## Flexural strong-axis
|  |  |  | Test ID | height | width | tf | tw | length | materialTypeRO | edgeSeed | globalSeed | weblinesInput | residualStressWebInput | flangelinesInput | residualStressFlangeInput | ForcedDisplacement | EigenmodeNumber | eigenmode amplitude | throat a | fy | E | hw | ε | cw/tw | cf/tf | Flange class | Web class | CS class | A | I strong | Ncr,strong | λ strong | α strong | λ0 | γM1 | φ strong | χ strong | Nb, Rd, strong | FEM | FEM / A fy | EC / FEM | fu | εy | εu | Esh | multipl | fcr,p | λp | εCSM/εy | fCSM | λ CSM | φ CSM | χ CSM | Nb,Rd, CSM | FEM / A fCSM | CSM / FEM
|  |  |  | - | mm | mm | mm | mm | mm | [-] | [-] | [-] | [-] | [-] | [-] | [-] | [mm] | [-] | [mm] | mm | N/mm² | N/mm² | mm | - | - | - | - | - | - | mm² | mm^4 | kN | - | - | - | - | - | - | kN |  | - | - | MPa | - | - | MPa | - | MPa | - | - | MPa | - | - |  | kN | - | -
| 2015 | 2015 |  | 1 | 100 | 100 | 4 | 3 | 2600 | Aust4301 | 6.25 | 6.25 | 2,40;6,51;6,51;6,51;6,51 | 168,00;132,47;61,41;-9,46;-64,07;-67,61 | 2,50;5,94;5,94;5,94;5,94 | 168,00;137,43;76,28;15,13;-44,67;-63,72 | 52 | 1;2 | 2,6;0,5 | 0 | 210 | 200000 | 92 | 1.0324 | 29.7055 | 11.745 | 3 | 1 | 3 | 1076 | 2038938.6667 | 595.3704 | 0.61606 | 0.49 | 0.2 | 1.1 | 0.7917 | 0.77583 | 159.3687 | 156459.1094 | 0.69242 | 1.0186 | 520 | 0.00105 | 0.59615 | 3286.1744 | 3.097 | 650.37 | 0.56824 | 1.9126 | 213.1491 | 0.62066 | 0.79567 | 0.77307 | 161.1843 | 0.68219 | 1.0302
classlimits: | Internal comp | outstand elem |  | 2 | 100 | 100 | 4 | 3 | 3150 | Aust4301 | 6.25 | 6.25 | 2,40;6,51;6,51;6,51;6,51 | 168,00;132,47;61,41;-9,46;-64,07;-67,61 | 2,50;5,94;5,94;5,94;5,94 | 168,00;137,43;76,28;15,13;-44,67;-63,72 | 63 | 1;2 | 3,15;0,5 | 0 | 210 | 200000 | 92 | 1.0324 | 29.7055 | 11.745 | 3 | 1 | 3 | 1076 | 2038938.6667 | 405.6139 | 0.74638 | 0.49 | 0.2 | 1.1 | 0.9124 | 0.6958 | 142.9306 | 139455.9062 | 0.61717 | 1.0249 | 520 | 0.00105 | 0.59615 | 3286.1744 | 3.097 | 650.37 | 0.56824 | 1.9126 | 213.1491 | 0.75195 | 0.91795 | 0.69231 | 144.3461 | 0.60805 | 1.0351
C1 | 33 | 9 |  | 3 | 100 | 100 | 4 | 3 | 3700 | Aust4301 | 6.25 | 6.25 | 2,40;6,51;6,51;6,51;6,51 | 168,00;132,47;61,41;-9,46;-64,07;-67,61 | 2,50;5,94;5,94;5,94;5,94 | 168,00;137,43;76,28;15,13;-44,67;-63,72 | 46.25 | 1;2 | 3,7;0,5 | 0 | 210 | 200000 | 92 | 1.0324 | 29.7055 | 11.745 | 3 | 1 | 3 | 1076 | 2038938.6667 | 293.9886 | 0.8767 | 0.49 | 0.2 | 1.1 | 1.0501 | 0.61421 | 126.1706 | 124005.2266 | 0.54879 | 1.0175 | 520 | 0.00105 | 0.59615 | 3286.1744 | 3.097 | 650.37 | 0.56824 | 1.9126 | 213.1491 | 0.88325 | 1.0575 | 0.61016 | 127.2173 | 0.54068 | 1.0259
C2 | 35 | 10 |  | 4 | 100 | 100 | 4 | 3 | 4250 | Aust4301 | 6.25 | 6.25 | 2,40;6,51;6,51;6,51;6,51 | 168,00;132,47;61,41;-9,46;-64,07;-67,61 | 2,50;5,94;5,94;5,94;5,94 | 168,00;137,43;76,28;15,13;-44,67;-63,72 | 53.125 | 1;2 | 4,25;0,5 | 0 | 210 | 200000 | 92 | 1.0324 | 29.7055 | 11.745 | 3 | 1 | 3 | 1076 | 2038938.6667 | 222.821 | 1.007 | 0.49 | 0.2 | 1.1 | 1.2048 | 0.53588 | 110.0788 | 109283.2109 | 0.48364 | 1.0073 | 520 | 0.00105 | 0.59615 | 3286.1744 | 3.097 | 650.37 | 0.56824 | 1.9126 | 213.1491 | 1.0145 | 1.2142 | 0.53155 | 110.8268 | 0.47649 | 1.0141
C3 | 37 | 14 |  | 5 | 100 | 100 | 4 | 3 | 4800 | Aust4301 | 6.25 | 6.25 | 2,40;6,51;6,51;6,51;6,51 | 168,00;132,47;61,41;-9,46;-64,07;-67,61 | 2,50;5,94;5,94;5,94;5,94 | 168,00;137,43;76,28;15,13;-44,67;-63,72 | 60 | 1;3 | 4,8;0,5 | 0 | 210 | 200000 | 92 | 1.0324 | 29.7055 | 11.745 | 3 | 1 | 3 | 1076 | 2038938.6667 | 174.6833 | 1.1373 | 0.49 | 0.2 | 1.1 | 1.3764 | 0.46476 | 95.47 | 95993.0391 | 0.42482 | 0.99455 | 520 | 0.00105 | 0.59615 | 3286.1744 | 3.097 | 650.37 | 0.56824 | 1.9126 | 213.1491 | 1.1458 | 1.3882 | 0.46043 | 95.9991 | 0.41855 | 1.0001
|  |  |  | 6 | 100 | 100 | 4 | 3 | 5350 | Aust4301 | 6.25 | 6.25 | 2,40;6,51;6,51;6,51;6,51 | 168,00;132,47;61,41;-9,46;-64,07;-67,61 | 2,50;5,94;5,94;5,94;5,94 | 168,00;137,43;76,28;15,13;-44,67;-63,72 | 66.875 | 1;3 | 5,35;0,5 | 0 | 210 | 200000 | 92 | 1.0324 | 29.7055 | 11.745 | 3 | 1 | 3 | 1076 | 2038938.6667 | 140.6133 | 1.2677 | 0.49 | 0.2 | 1.1 | 1.5651 | 0.40275 | 82.7331 | 84162.6094 | 0.37247 | 0.98301 | 520 | 0.00105 | 0.59615 | 3286.1744 | 3.097 | 650.37 | 0.56824 | 1.9126 | 213.1491 | 1.2771 | 1.5794 | 0.39861 | 83.1106 | 0.36696 | 0.9875
|  |  |  | 7 | 100 | 100 | 4 | 3 | 5900 | Aust4301 | 6.25 | 6.25 | 2,40;6,51;6,51;6,51;6,51 | 168,00;132,47;61,41;-9,46;-64,07;-67,61 | 2,50;5,94;5,94;5,94;5,94 | 168,00;137,43;76,28;15,13;-44,67;-63,72 | 73.75 | 1;4 | 5,9;0,5 | 0 | 210 | 200000 | 92 | 1.0324 | 29.7055 | 11.745 | 3 | 1 | 3 | 1076 | 2038938.6667 | 115.6192 | 1.398 | 0.49 | 0.2 | 1.1 | 1.7707 | 0.34997 | 71.89 | 73903.6953 | 0.32707 | 0.97275 | 520 | 0.00105 | 0.59615 | 3286.1744 | 3.097 | 650.37 | 0.56824 | 1.9126 | 213.1491 | 1.4084 | 1.7879 | 0.34612 | 72.1646 | 0.32223 | 0.97647
|  |  |  | 8 | 100 | 100 | 4 | 3 | 6450 | Aust4301 | 6.25 | 6.25 | 2,40;6,51;6,51;6,51;6,51 | 168,00;132,47;61,41;-9,46;-64,07;-67,61 | 2,50;5,94;5,94;5,94;5,94 | 168,00;137,43;76,28;15,13;-44,67;-63,72 | 80.625 | 1;4 | 6,45;0,5 | 0 | 210 | 200000 | 92 | 1.0324 | 29.7055 | 11.745 | 3 | 1 | 3 | 1076 | 2038938.6667 | 96.7419 | 1.5283 | 0.49 | 0.2 | 1.1 | 1.9933 | 0.30554 | 62.7629 | 65058.5391 | 0.28792 | 0.96471 | 520 | 0.00105 | 0.59615 | 3286.1744 | 3.097 | 650.37 | 0.56824 | 1.9126 | 213.1491 | 1.5397 | 2.0136 | 0.302 | 62.9673 | 0.28367 | 0.96786
|  |  |  | 9 | 100 | 100 | 4 | 3 | 7000 | Aust4301 | 6.25 | 6.25 | 2,40;6,51;6,51;6,51;6,51 | 168,00;132,47;61,41;-9,46;-64,07;-67,61 | 2,50;5,94;5,94;5,94;5,94 | 168,00;137,43;76,28;15,13;-44,67;-63,72 | 87.5 | 1;6 | 7;0,5 | 0 | 210 | 200000 | 92 | 1.0324 | 29.7055 | 11.745 | 3 | 1 | 3 | 1076 | 2038938.6667 | 82.1368 | 1.6586 | 0.49 | 0.2 | 1.1 | 2.2329 | 0.26826 | 55.105 | 57478.1523 | 0.25437 | 0.95871 | 520 | 0.00105 | 0.59615 | 3286.1744 | 3.097 | 650.37 | 0.56824 | 1.9126 | 213.1491 | 1.671 | 2.2565 | 0.26504 | 55.2607 | 0.25062 | 0.96142
|  |  |  | 10 | 100 | 100 | 4 | 3 | 7550 | Aust4301 | 6.25 | 6.25 | 2,40;6,51;6,51;6,51;6,51 | 168,00;132,47;61,41;-9,46;-64,07;-67,61 | 2,50;5,94;5,94;5,94;5,94 | 168,00;137,43;76,28;15,13;-44,67;-63,72 | 94.375 | 1;7 | 7,55;0,5 | 0 | 210 | 200000 | 92 | 1.0324 | 29.7055 | 11.745 | 3 | 1 | 3 | 1076 | 2038938.6667 | 70.6057 | 1.7889 | 0.49 | 0.2 | 1.1 | 2.4894 | 0.23693 | 48.67 | 50983.2461 | 0.22563 | 0.95463 | 520 | 0.00105 | 0.59615 | 3286.1744 | 3.097 | 650.37 | 0.56824 | 1.9126 | 213.1491 | 1.8023 | 2.5167 | 0.23401 | 48.7912 | 0.2223 | 0.957
|  |  |  | 11 | 100 | 100 | 4 | 3 | 8100 | Aust4301 | 6.25 | 6.25 | 2,40;6,51;6,51;6,51;6,51 | 168,00;132,47;61,41;-9,46;-64,07;-67,61 | 2,50;5,94;5,94;5,94;5,94 | 168,00;137,43;76,28;15,13;-44,67;-63,72 | 101.25 | 1;7 | 8,1;0,5 | 0 | 210 | 200000 | 92 | 1.0324 | 29.7055 | 11.745 | 3 | 1 | 3 | 1076 | 2038938.6667 | 61.3428 | 1.9193 | 0.49 | 0.2 | 1.1 | 2.763 | 0.2105 | 43.2404 | 45427.7305 | 0.20104 | 0.95185 | 520 | 0.00105 | 0.59615 | 3286.1744 | 3.097 | 650.37 | 0.56824 | 1.9126 | 213.1491 | 1.9336 | 2.7941 | 0.20785 | 43.3365 | 0.19807 | 0.95397
|  |  |  | 12 | 100 | 100 | 6 | 4 | 2600 | Aust4301 | 6.25 | 6.25 | 2,35;6,38;6,38;6,38;6,38 | 168;132,13;60,39;-11,35;-66,3;-69,88 | 2,50;5,94;5,94;5,94;5,94 | 168,00;137,43;76,28;15,13;-44,67;-63,72 | 52 | 1;2 | 2,6;0,5 | 0 | 210 | 200000 | 88 | 1.0324 | 21.3105 | 7.7493 | 1 | 1 | 1 | 1552 | 2881557.3333 | 841.4151 | 0.62237 | 0.49 | 0.2 | 1.1 | 0.79715 | 0.77205 | 228.7501 | 235195.8594 | 0.72164 | 0.97259 | 520 | 0.00105 | 0.59615 | 3286.1744 | 6.6027 | 1386.567 | 0.38917 | 7.472 | 232.3316 | 0.65463 | 0.82565 | 0.75255 | 246.6864 | 0.65227 | 1.0489
|  |  |  | 13 | 100 | 100 | 6 | 4 | 3150 | Aust4301 | 6.25 | 6.25 | 2,35;6,38;6,38;6,38;6,38 | 168;132,13;60,39;-11,35;-66,3;-69,88 | 2,50;5,94;5,94;5,94;5,94 | 168,00;137,43;76,28;15,13;-44,67;-63,72 | 63 | 1;2 | 3,15;0,5 | 0 | 210 | 200000 | 88 | 1.0324 | 21.3105 | 7.7493 | 1 | 1 | 1 | 1552 | 2881557.3333 | 573.2392 | 0.75403 | 0.49 | 0.2 | 1.1 | 0.92002 | 0.69101 | 204.7408 | 209911.125 | 0.64406 | 0.97537 | 520 | 0.00105 | 0.59615 | 3286.1744 | 6.6027 | 1386.567 | 0.38917 | 7.472 | 232.3316 | 0.79311 | 0.95982 | 0.66648 | 218.4727 | 0.58215 | 1.0408
|  |  |  | 14 | 100 | 100 | 6 | 4 | 3700 | Aust4301 | 6.25 | 6.25 | 2,35;6,38;6,38;6,38;6,38 | 168;132,13;60,39;-11,35;-66,3;-69,88 | 2,50;5,94;5,94;5,94;5,94 | 168,00;137,43;76,28;15,13;-44,67;-63,72 | 46.25 | 1;3 | 3,7;0,5 | 0 | 210 | 200000 | 88 | 1.0324 | 21.3105 | 7.7493 | 1 | 1 | 1 | 1552 | 2881557.3333 | 415.4833 | 0.88568 | 0.49 | 0.2 | 1.1 | 1.0602 | 0.60865 | 180.3384 | 185906.875 | 0.57041 | 0.97005 | 520 | 0.00105 | 0.59615 | 3286.1744 | 6.6027 | 1386.567 | 0.38917 | 7.472 | 232.3316 | 0.93159 | 1.1132 | 0.58055 | 190.3045 | 0.51558 | 1.0237
|  |  |  | 15 | 100 | 100 | 6 | 4 | 4250 | Aust4301 | 6.25 | 6.25 | 2,35;6,38;6,38;6,38;6,38 | 168;132,13;60,39;-11,35;-66,3;-69,88 | 2,50;5,94;5,94;5,94;5,94 | 168,00;137,43;76,28;15,13;-44,67;-63,72 | 53.125 | 1;4 | 4,25;0,5 | 0 | 210 | 200000 | 88 | 1.0324 | 21.3105 | 7.7493 | 1 | 1 | 1 | 1552 | 2881557.3333 | 314.9047 | 1.0173 | 0.49 | 0.2 | 1.1 | 1.2177 | 0.52994 | 157.0172 | 163040.4844 | 0.50025 | 0.96306 | 520 | 0.00105 | 0.59615 | 3286.1744 | 6.6027 | 1386.567 | 0.38917 | 7.472 | 232.3316 | 1.0701 | 1.2857 | 0.5004 | 164.0313 | 0.45216 | 1.0061
|  |  |  | 16 | 100 | 100 | 6 | 4 | 4800 | Aust4301 | 6.25 | 6.25 | 2,35;6,38;6,38;6,38;6,38 | 168;132,13;60,39;-11,35;-66,3;-69,88 | 2,50;5,94;5,94;5,94;5,94 | 168,00;137,43;76,28;15,13;-44,67;-63,72 | 60 | 1;7 | 4,8;0,5 | 0 | 210 | 200000 | 88 | 1.0324 | 21.3105 | 7.7493 | 1 | 1 | 1 | 1552 | 2881557.3333 | 246.8735 | 1.149 | 0.49 | 0.2 | 1.1 | 1.3926 | 0.45883 | 135.9473 | 142449 | 0.43707 | 0.95436 | 520 | 0.00105 | 0.59615 | 3286.1744 | 6.6027 | 1386.567 | 0.38917 | 7.472 | 232.3316 | 1.2085 | 1.4774 | 0.42971 | 140.8592 | 0.39506 | 0.98884
|  |  |  | 17 | 100 | 100 | 6 | 4 | 5350 | Aust4301 | 6.25 | 6.25 | 2,35;6,38;6,38;6,38;6,38 | 168;132,13;60,39;-11,35;-66,3;-69,88 | 2,50;5,94;5,94;5,94;5,94 | 168,00;137,43;76,28;15,13;-44,67;-63,72 | 66.875 | 1;7 | 5,35;0,5 | 0 | 210 | 200000 | 88 | 1.0324 | 21.3105 | 7.7493 | 1 | 1 | 1 | 1552 | 2881557.3333 | 198.7236 | 1.2807 | 0.49 | 0.2 | 1.1 | 1.5848 | 0.39709 | 117.6535 | 124182.9688 | 0.38102 | 0.94742 | 520 | 0.00105 | 0.59615 | 3286.1744 | 6.6027 | 1386.567 | 0.38917 | 7.472 | 232.3316 | 1.347 | 1.6883 | 0.36955 | 121.1391 | 0.3444 | 0.97549
|  |  |  | 18 | 100 | 100 | 6 | 4 | 5900 | Aust4301 | 6.25 | 6.25 | 2,35;6,38;6,38;6,38;6,38 | 168;132,13;60,39;-11,35;-66,3;-69,88 | 2,50;5,94;5,94;5,94;5,94 | 168,00;137,43;76,28;15,13;-44,67;-63,72 | 73.75 | 1;9 | 5,9;0,5 | 0 | 210 | 200000 | 88 | 1.0324 | 21.3105 | 7.7493 | 1 | 1 | 1 | 1552 | 2881557.3333 | 163.4004 | 1.4123 | 0.49 | 0.2 | 1.1 | 1.7943 | 0.3447 | 102.1303 | 108472.4297 | 0.33282 | 0.94153 | 520 | 0.00105 | 0.59615 | 3286.1744 | 6.6027 | 1386.567 | 0.38917 | 7.472 | 232.3316 | 1.4855 | 1.9183 | 0.31928 | 104.6593 | 0.30083 | 0.96485
|  |  |  | 19 | 100 | 100 | 6 | 4 | 6450 | Aust4301 | 6.25 | 6.25 | 2,35;6,38;6,38;6,38;6,38 | 168;132,13;60,39;-11,35;-66,3;-69,88 | 2,50;5,94;5,94;5,94;5,94 | 168,00;137,43;76,28;15,13;-44,67;-63,72 | 80.625 | 1;10 | 6,45;0,5 | 0 | 210 | 200000 | 88 | 1.0324 | 21.3105 | 7.7493 | 1 | 1 | 1 | 1552 | 2881557.3333 | 136.7217 | 1.544 | 0.49 | 0.2 | 1.1 | 2.0212 | 0.3007 | 89.0956 | 95071.0703 | 0.2917 | 0.93715 | 520 | 0.00105 | 0.59615 | 3286.1744 | 6.6027 | 1386.567 | 0.38917 | 7.472 | 232.3316 | 1.624 | 2.1675 | 0.27754 | 90.9765 | 0.26366 | 0.95693
|  |  |  | 20 | 100 | 100 | 6 | 4 | 7000 | Aust4301 | 6.25 | 6.25 | 2,35;6,38;6,38;6,38;6,38 | 168;132,13;60,39;-11,35;-66,3;-69,88 | 2,50;5,94;5,94;5,94;5,94 | 168,00;137,43;76,28;15,13;-44,67;-63,72 | 87.5 | 1;12 | 7;0,5 | 0 | 210 | 200000 | 88 | 1.0324 | 21.3105 | 7.7493 | 1 | 1 | 1 | 1552 | 2881557.3333 | 116.0809 | 1.6756 | 0.49 | 0.2 | 1.1 | 2.2654 | 0.26386 | 78.1788 | 83668.6094 | 0.25672 | 0.93439 | 520 | 0.00105 | 0.59615 | 3286.1744 | 6.6027 | 1386.567 | 0.38917 | 7.472 | 232.3316 | 1.7625 | 2.4359 | 0.24287 | 79.6119 | 0.23204 | 0.95151
|  |  |  | 21 | 100 | 100 | 6 | 4 | 7550 | Aust4301 | 6.25 | 6.25 | 2,35;6,38;6,38;6,38;6,38 | 168;132,13;60,39;-11,35;-66,3;-69,88 | 2,50;5,94;5,94;5,94;5,94 | 168,00;137,43;76,28;15,13;-44,67;-63,72 | 94.375 | 1;12 | 7,55;0,5 | 0 | 210 | 200000 | 88 | 1.0324 | 21.3105 | 7.7493 | 1 | 1 | 1 | 1552 | 2881557.3333 | 99.7845 | 1.8073 | 0.49 | 0.2 | 1.1 | 2.5269 | 0.23294 | 69.0177 | 73982.7578 | 0.227 | 0.93289 | 520 | 0.00105 | 0.59615 | 3286.1744 | 6.6027 | 1386.567 | 0.38917 | 7.472 | 232.3316 | 1.9009 | 2.7235 | 0.21395 | 70.134 | 0.20518 | 0.94798
|  |  |  | 22 | 100 | 100 | 6 | 4 | 8100 | Aust4301 | 6.25 | 6.25 | 2,35;6,38;6,38;6,38;6,38 | 168;132,13;60,39;-11,35;-66,3;-69,88 | 2,50;5,94;5,94;5,94;5,94 | 168,00;137,43;76,28;15,13;-44,67;-63,72 | 101.25 | 1;15 | 8,1;0,5 | 0 | 210 | 200000 | 88 | 1.0324 | 21.3105 | 7.7493 | 1 | 1 | 1 | 1552 | 2881557.3333 | 86.6936 | 1.9389 | 0.49 | 0.2 | 1.1 | 2.8058 | 0.20688 | 61.2959 | 65731.4219 | 0.20168 | 0.93252 | 520 | 0.00105 | 0.59615 | 3286.1744 | 6.6027 | 1386.567 | 0.38917 | 7.472 | 232.3316 | 2.0394 | 3.0303 | 0.1897 | 62.1826 | 0.18229 | 0.94601
|  |  |  | 23 | 120 | 100 | 5 | 3 | 2600 | Aust4301 | 6.25 | 6.25 | 2,88;6,07;6,07;6,07;6,07;6,07 | 168;140,35;85,04;29,73;-25,58;-65,87;-67,79 | 2,50;5,94;5,94;5,94;5,94 | 168,00;137,43;76,28;15,13;-44,67;-63,72 | 52 | 1;5 | 0,6;2,6 | 0 | 210 | 200000 | 110 | 1.0324 | 35.5175 | 9.396 | 2 | 3 | 3 | 1330 | 3641083.3333 | 1063.1968 | 0.51254 | 0.49 | 0.2 | 1.1 | 0.70792 | 0.83595 | 212.256 | 220910.5781 | 0.79094 | 0.96082 | 520 | 0.00105 | 0.59615 | 3286.1744 | 3.8071 | 799.491 | 0.51251 | 2.7734 | 216.119 | 0.51995 | 0.71357 | 0.83177 | 217.3469 | 0.76855 | 0.98387
|  |  |  | 24 | 120 | 100 | 5 | 3 | 3150 | Aust4301 | 6.25 | 6.25 | 2,88;6,07;6,07;6,07;6,07;6,07 | 168;140,35;85,04;29,73;-25,58;-65,87;-67,79 | 2,50;5,94;5,94;5,94;5,94 | 168,00;137,43;76,28;15,13;-44,67;-63,72 | 63 | 1;2 | 3,15;0,6 | 0 | 210 | 200000 | 110 | 1.0324 | 35.5175 | 9.396 | 2 | 3 | 3 | 1330 | 3641083.3333 | 724.3346 | 0.62096 | 0.49 | 0.2 | 1.1 | 0.79593 | 0.77289 | 196.2439 | 202150.2969 | 0.72377 | 0.97078 | 520 | 0.00105 | 0.59615 | 3286.1744 | 3.8071 | 799.491 | 0.51251 | 2.7734 | 216.119 | 0.62995 | 0.80375 | 0.7675 | 200.5526 | 0.70328 | 0.9921
|  |  |  | 25 | 120 | 100 | 5 | 3 | 3700 | Aust4301 | 6.25 | 6.25 | 2,88;6,07;6,07;6,07;6,07;6,07 | 168;140,35;85,04;29,73;-25,58;-65,87;-67,79 | 2,50;5,94;5,94;5,94;5,94 | 168,00;137,43;76,28;15,13;-44,67;-63,72 | 46.25 | 1;2 | 3,7;0,6 | 0 | 210 | 200000 | 110 | 1.0324 | 35.5175 | 9.396 | 2 | 3 | 3 | 1330 | 3641083.3333 | 524.9971 | 0.72939 | 0.49 | 0.2 | 1.1 | 0.8957 | 0.70642 | 179.3672 | 184313.1562 | 0.65991 | 0.97317 | 520 | 0.00105 | 0.59615 | 3286.1744 | 3.8071 | 799.491 | 0.51251 | 2.7734 | 216.119 | 0.73994 | 0.90604 | 0.69983 | 182.8718 | 0.64123 | 0.99218
| CSM constants: |  |  | 26 | 120 | 100 | 5 | 3 | 4250 | Aust4301 | 6.25 | 6.25 | 2,88;6,07;6,07;6,07;6,07;6,07 | 168;140,35;85,04;29,73;-25,58;-65,87;-67,79 | 2,50;5,94;5,94;5,94;5,94 | 168,00;137,43;76,28;15,13;-44,67;-63,72 | 53.125 | 1;2 | 4,25;0,6 | 0 | 210 | 200000 | 110 | 1.0324 | 35.5175 | 9.396 | 2 | 3 | 3 | 1330 | 3641083.3333 | 397.9078 | 0.83781 | 0.49 | 0.2 | 1.1 | 1.0072 | 0.63844 | 162.1065 | 166758.7031 | 0.59706 | 0.9721 | 520 | 0.00105 | 0.59615 | 3286.1744 | 3.8071 | 799.491 | 0.51251 | 2.7734 | 216.119 | 0.84993 | 1.0204 | 0.63087 | 164.8509 | 0.58015 | 0.98856
| C1 | C2 | C3 | 27 | 120 | 100 | 5 | 3 | 4800 | Aust4301 | 6.25 | 6.25 | 2,88;6,07;6,07;6,07;6,07;6,07 | 168;140,35;85,04;29,73;-25,58;-65,87;-67,79 | 2,50;5,94;5,94;5,94;5,94 | 168,00;137,43;76,28;15,13;-44,67;-63,72 | 60 | 1;2 | 4,8;0,6 | 0 | 210 | 200000 | 110 | 1.0324 | 35.5175 | 9.396 | 2 | 3 | 3 | 1330 | 3641083.3333 | 311.9449 | 0.94623 | 0.49 | 0.2 | 1.1 | 1.1305 | 0.57172 | 145.1643 | 150047.2188 | 0.53723 | 0.96746 | 520 | 0.00105 | 0.59615 | 3286.1744 | 3.8071 | 799.491 | 0.51251 | 2.7734 | 216.119 | 0.95992 | 1.1469 | 0.56352 | 147.2533 | 0.52202 | 0.98138
Austenitic | 0.1 | 0.16 | 1 | 28 | 120 | 100 | 5 | 3 | 5350 | Aust4301 | 6.25 | 6.25 | 2,88;6,07;6,07;6,07;6,07;6,07 | 168;140,35;85,04;29,73;-25,58;-65,87;-67,79 | 2,50;5,94;5,94;5,94;5,94 | 168,00;137,43;76,28;15,13;-44,67;-63,72 | 66.875 | 1;2 | 5,35;0,6 | 0 | 210 | 200000 | 110 | 1.0324 | 35.5175 | 9.396 | 2 | 3 | 3 | 1330 | 3641083.3333 | 251.1035 | 1.0547 | 0.49 | 0.2 | 1.1 | 1.2655 | 0.5089 | 129.2141 | 134435.5312 | 0.48133 | 0.96116 | 520 | 0.00105 | 0.59615 | 3286.1744 | 3.8071 | 799.491 | 0.51251 | 2.7734 | 216.119 | 1.0699 | 1.2855 | 0.50049 | 130.7817 | 0.4677 | 0.97282
Duplex | 0.1 | 0.16 | 1 | 29 | 120 | 100 | 5 | 3 | 5900 | Aust4301 | 6.25 | 6.25 | 2,88;6,07;6,07;6,07;6,07;6,07 | 168;140,35;85,04;29,73;-25,58;-65,87;-67,79 | 2,50;5,94;5,94;5,94;5,94 | 168,00;137,43;76,28;15,13;-44,67;-63,72 | 73.75 | 1;2 | 5,9;0,6 | 0 | 210 | 200000 | 110 | 1.0324 | 35.5175 | 9.396 | 2 | 3 | 3 | 1330 | 3641083.3333 | 206.4697 | 1.1631 | 0.49 | 0.2 | 1.1 | 1.4123 | 0.45177 | 114.7083 | 120192.1875 | 0.43033 | 0.95437 | 520 | 0.00105 | 0.59615 | 3286.1744 | 3.8071 | 799.491 | 0.51251 | 2.7734 | 216.119 | 1.1799 | 1.4362 | 0.44347 | 115.8833 | 0.41815 | 0.96415
Ferritic | 0.4 | 0.45 | 0.6 | 30 | 120 | 100 | 5 | 3 | 6450 | Aust4301 | 6.25 | 6.25 | 2,88;6,07;6,07;6,07;6,07;6,07 | 168;140,35;85,04;29,73;-25,58;-65,87;-67,79 | 2,50;5,94;5,94;5,94;5,94 | 168,00;137,43;76,28;15,13;-44,67;-63,72 | 80.625 | 1;4 | 6,45;0,6 | 0 | 210 | 200000 | 110 | 1.0324 | 35.5175 | 9.396 | 2 | 3 | 3 | 1330 | 3641083.3333 | 172.7591 | 1.2715 | 0.49 | 0.2 | 1.1 | 1.5709 | 0.40107 | 101.8356 | 107299.2812 | 0.38417 | 0.94908 | 520 | 0.00105 | 0.59615 | 3286.1744 | 3.8071 | 799.491 | 0.51251 | 2.7734 | 216.119 | 1.2899 | 1.5989 | 0.39311 | 102.7238 | 0.37329 | 0.95736
|  |  |  | 31 | 120 | 100 | 5 | 3 | 7000 | Aust4301 | 6.25 | 6.25 | 2,88;6,07;6,07;6,07;6,07;6,07 | 168;140,35;85,04;29,73;-25,58;-65,87;-67,79 | 2,50;5,94;5,94;5,94;5,94 | 168,00;137,43;76,28;15,13;-44,67;-63,72 | 87.5 | 1;4 | 7;0,6 | 0 | 210 | 200000 | 110 | 1.0324 | 35.5175 | 9.396 | 2 | 3 | 3 | 1330 | 3641083.3333 | 146.6778 | 1.3799 | 0.49 | 0.2 | 1.1 | 1.7412 | 0.35676 | 90.5848 | 95916.0781 | 0.34342 | 0.94442 | 520 | 0.00105 | 0.59615 | 3286.1744 | 3.8071 | 799.491 | 0.51251 | 2.7734 | 216.119 | 1.3999 | 1.7738 | 0.34926 | 91.2655 | 0.33369 | 0.95151
|  |  |  | 32 | 120 | 100 | 5 | 3 | 7550 | Aust4301 | 6.25 | 6.25 | 2,88;6,07;6,07;6,07;6,07;6,07 | 168;140,35;85,04;29,73;-25,58;-65,87;-67,79 | 2,50;5,94;5,94;5,94;5,94 | 168,00;137,43;76,28;15,13;-44,67;-63,72 | 94.375 | 1;5 | 7,55;0,6 | 0 | 210 | 200000 | 110 | 1.0324 | 35.5175 | 9.396 | 2 | 3 | 3 | 1330 | 3641083.3333 | 126.0859 | 1.4883 | 0.49 | 0.2 | 1.1 | 1.9232 | 0.31834 | 80.8302 | 85921.9922 | 0.30763 | 0.94074 | 520 | 0.00105 | 0.59615 | 3286.1744 | 3.8071 | 799.491 | 0.51251 | 2.7734 | 216.119 | 1.5099 | 1.9608 | 0.31136 | 81.3603 | 0.29892 | 0.94691
|  |  |  | 33 | 120 | 100 | 5 | 3 | 8100 | Aust4301 | 6.25 | 6.25 | 2,88;6,07;6,07;6,07;6,07;6,07 | 168;140,35;85,04;29,73;-25,58;-65,87;-67,79 | 2,50;5,94;5,94;5,94;5,94 | 168,00;137,43;76,28;15,13;-44,67;-63,72 | 101.25 | 1;6 | 8,1;0,6 | 0 | 210 | 200000 | 110 | 1.0324 | 35.5175 | 9.396 | 2 | 3 | 3 | 1330 | 3641083.3333 | 109.5444 | 1.5968 | 0.49 | 0.2 | 1.1 | 2.117 | 0.28514 | 72.3994 | 77175.9531 | 0.27632 | 0.93811 | 520 | 0.00105 | 0.59615 | 3286.1744 | 3.8071 | 799.491 | 0.51251 | 2.7734 | 216.119 | 1.6199 | 2.1598 | 0.27867 | 72.8189 | 0.2685 | 0.94354
|  |  |  | 34 | 120 | 100 | 6 | 4 | 2600 | Aust4301 | 6.25 | 6.25 | 2,85;6,02;6,02;6,02;6,02;6,02 | 168;140,24;84,71;29,19;-26,34;-66,79;-68,71 | 2,50;5,94;5,94;5,94;5,94 | 168,00;137,43;76,28;15,13;-44,67;-63,72 | 52 | 1;2 | 2,6;0,6 | 0 | 210 | 200000 | 108 | 1.0324 | 26.1538 | 7.7493 | 1 | 1 | 1 | 1632 | 4322304 | 1262.1133 | 0.5211 | 0.49 | 0.2 | 1.1 | 0.71444 | 0.83112 | 258.9464 | 270273.1562 | 0.78861 | 0.95809 | 520 | 0.00105 | 0.59615 | 3286.1744 | 5.9339 | 1246.119 | 0.41052 | 6.1653 | 227.8227 | 0.54276 | 0.73127 | 0.81877 | 276.7498 | 0.72692 | 1.024
|  |  |  | 35 | 120 | 100 | 6 | 4 | 3150 | Aust4301 | 6.25 | 6.25 | 2,85;6,02;6,02;6,02;6,02;6,02 | 168;140,24;84,71;29,19;-26,34;-66,79;-68,71 | 2,50;5,94;5,94;5,94;5,94 | 168,00;137,43;76,28;15,13;-44,67;-63,72 | 63 | 1;2 | 3,15;0,6 | 0 | 210 | 200000 | 108 | 1.0324 | 26.1538 | 7.7493 | 1 | 1 | 1 | 1632 | 4322304 | 859.8525 | 0.63133 | 0.49 | 0.2 | 1.1 | 0.80497 | 0.76666 | 238.8638 | 246956.9062 | 0.72058 | 0.96723 | 520 | 0.00105 | 0.59615 | 3286.1744 | 5.9339 | 1246.119 | 0.41052 | 6.1653 | 227.8227 | 0.65758 | 0.82831 | 0.75076 | 253.7608 | 0.66421 | 1.0276
|  |  |  | 36 | 120 | 100 | 6 | 4 | 3700 | Aust4301 | 6.25 | 6.25 | 2,85;6,02;6,02;6,02;6,02;6,02 | 168;140,24;84,71;29,19;-26,34;-66,79;-68,71 | 2,50;5,94;5,94;5,94;5,94 | 168,00;137,43;76,28;15,13;-44,67;-63,72 | 46.25 | 1;2 | 3,7;0,6 | 0 | 210 | 200000 | 108 | 1.0324 | 26.1538 | 7.7493 | 1 | 1 | 1 | 1632 | 4322304 | 623.2203 | 0.74156 | 0.49 | 0.2 | 1.1 | 0.90764 | 0.69882 | 217.7254 | 224758.2344 | 0.65581 | 0.96871 | 520 | 0.00105 | 0.59615 | 3286.1744 | 5.9339 | 1246.119 | 0.41052 | 6.1653 | 227.8227 | 0.77239 | 0.93853 | 0.67949 | 229.6732 | 0.6045 | 1.0219
|  |  |  | 37 | 120 | 100 | 6 | 4 | 4250 | Aust4301 | 6.25 | 6.25 | 2,85;6,02;6,02;6,02;6,02;6,02 | 168;140,24;84,71;29,19;-26,34;-66,79;-68,71 | 2,50;5,94;5,94;5,94;5,94 | 168,00;137,43;76,28;15,13;-44,67;-63,72 | 53.125 | 1;2 | 4,25;0,6 | 0 | 210 | 200000 | 108 | 1.0324 | 26.1538 | 7.7493 | 1 | 1 | 1 | 1632 | 4322304 | 472.3536 | 0.8518 | 0.49 | 0.2 | 1.1 | 1.0225 | 0.6297 | 196.1922 | 202930.7812 | 0.59212 | 0.96679 | 520 | 0.00105 | 0.59615 | 3286.1744 | 5.9339 | 1246.119 | 0.41052 | 6.1653 | 227.8227 | 0.88721 | 1.0619 | 0.60771 | 205.4104 | 0.5458 | 1.0122
|  |  |  | 38 | 120 | 100 | 6 | 4 | 4800 | Aust4301 | 6.25 | 6.25 | 2,85;6,02;6,02;6,02;6,02;6,02 | 168;140,24;84,71;29,19;-26,34;-66,79;-68,71 | 2,50;5,94;5,94;5,94;5,94 | 168,00;137,43;76,28;15,13;-44,67;-63,72 | 60 | 1;4 | 4,8;0,6 | 0 | 210 | 200000 | 108 | 1.0324 | 26.1538 | 7.7493 | 1 | 1 | 1 | 1632 | 4322304 | 370.3076 | 0.96203 | 0.49 | 0.2 | 1.1 | 1.1494 | 0.56227 | 175.1816 | 182189.6875 | 0.5316 | 0.96153 | 520 | 0.00105 | 0.59615 | 3286.1744 | 5.9339 | 1246.119 | 0.41052 | 6.1653 | 227.8227 | 1.002 | 1.1985 | 0.53877 | 182.1064 | 0.49001 | 0.99954
|  |  |  | 39 | 120 | 100 | 6 | 4 | 5350 | Aust4301 | 6.25 | 6.25 | 2,85;6,02;6,02;6,02;6,02;6,02 | 168;140,24;84,71;29,19;-26,34;-66,79;-68,71 | 2,50;5,94;5,94;5,94;5,94 | 168,00;137,43;76,28;15,13;-44,67;-63,72 | 66.875 | 1;5 | 5,35;0,6 | 0 | 210 | 200000 | 108 | 1.0324 | 26.1538 | 7.7493 | 1 | 1 | 1 | 1632 | 4322304 | 298.0832 | 1.0723 | 0.49 | 0.2 | 1.1 | 1.2886 | 0.4992 | 155.533 | 162878.5781 | 0.47525 | 0.9549 | 520 | 0.00105 | 0.59615 | 3286.1744 | 5.9339 | 1246.119 | 0.41052 | 6.1653 | 227.8227 | 1.1168 | 1.3483 | 0.47537 | 160.6769 | 0.43807 | 0.98648
|  |  |  | 40 | 120 | 100 | 6 | 4 | 5900 | Aust4301 | 6.25 | 6.25 | 2,85;6,02;6,02;6,02;6,02;6,02 | 168;140,24;84,71;29,19;-26,34;-66,79;-68,71 | 2,50;5,94;5,94;5,94;5,94 | 168,00;137,43;76,28;15,13;-44,67;-63,72 | 73.75 | 1;6 | 5,9;0,6 | 0 | 210 | 200000 | 108 | 1.0324 | 26.1538 | 7.7493 | 1 | 1 | 1 | 1632 | 4322304 | 245.0987 | 1.1825 | 0.49 | 0.2 | 1.1 | 1.4399 | 0.44221 | 137.7759 | 145296.9531 | 0.42395 | 0.94824 | 520 | 0.00105 | 0.59615 | 3286.1744 | 5.9339 | 1246.119 | 0.41052 | 6.1653 | 227.8227 | 1.2317 | 1.5112 | 0.41894 | 141.6057 | 0.39079 | 0.9746
|  |  |  | 41 | 120 | 100 | 6 | 4 | 6450 | Aust4301 | 6.25 | 6.25 | 2,85;6,02;6,02;6,02;6,02;6,02 | 168;140,24;84,71;29,19;-26,34;-66,79;-68,71 | 2,50;5,94;5,94;5,94;5,94 | 168,00;137,43;76,28;15,13;-44,67;-63,72 | 80.625 | 1;6 | 6,45;0,6 | 0 | 210 | 200000 | 108 | 1.0324 | 26.1538 | 7.7493 | 1 | 1 | 1 | 1632 | 4322304 | 205.0811 | 1.2927 | 0.49 | 0.2 | 1.1 | 1.6033 | 0.3919 | 122.1026 | 129453.7734 | 0.37772 | 0.94321 | 520 | 0.00105 | 0.59615 | 3286.1744 | 5.9339 | 1246.119 | 0.41052 | 6.1653 | 227.8227 | 1.3465 | 1.6874 | 0.36977 | 124.986 | 0.34817 | 0.96549
|  |  |  | 42 | 120 | 100 | 6 | 4 | 7000 | Aust4301 | 6.25 | 6.25 | 2,85;6,02;6,02;6,02;6,02;6,02 | 168;140,24;84,71;29,19;-26,34;-66,79;-68,71 | 2,50;5,94;5,94;5,94;5,94 | 168,00;137,43;76,28;15,13;-44,67;-63,72 | 87.5 | 1;8 | 7;0,6 | 0 | 210 | 200000 | 108 | 1.0324 | 26.1538 | 7.7493 | 1 | 1 | 1 | 1632 | 4322304 | 174.1201 | 1.403 | 0.49 | 0.2 | 1.1 | 1.7789 | 0.34812 | 108.463 | 115526.9688 | 0.33709 | 0.93885 | 520 | 0.00105 | 0.59615 | 3286.1744 | 5.9339 | 1246.119 | 0.41052 | 6.1653 | 227.8227 | 1.4613 | 1.8767 | 0.32741 | 110.6682 | 0.31072 | 0.95794
|  |  |  | 43 | 120 | 100 | 6 | 4 | 7550 | Aust4301 | 6.25 | 6.25 | 2,85;6,02;6,02;6,02;6,02;6,02 | 168;140,24;84,71;29,19;-26,34;-66,79;-68,71 | 2,50;5,94;5,94;5,94;5,94 | 168,00;137,43;76,28;15,13;-44,67;-63,72 | 94.375 | 1;9 | 7,55;0,6 | 0 | 210 | 200000 | 108 | 1.0324 | 26.1538 | 7.7493 | 1 | 1 | 1 | 1632 | 4322304 | 149.6756 | 1.5132 | 0.49 | 0.2 | 1.1 | 1.9666 | 0.3103 | 96.6775 | 103334.3828 | 0.30151 | 0.93558 | 520 | 0.00105 | 0.59615 | 3286.1744 | 5.9339 | 1246.119 | 0.41052 | 6.1653 | 227.8227 | 1.5761 | 2.0792 | 0.2911 | 98.3933 | 0.27793 | 0.95218
|  |  |  | 44 | 120 | 100 | 6 | 4 | 8100 | Aust4301 | 6.25 | 6.25 | 2,85;6,02;6,02;6,02;6,02;6,02 | 168;140,24;84,71;29,19;-26,34;-66,79;-68,71 | 2,50;5,94;5,94;5,94;5,94 | 168,00;137,43;76,28;15,13;-44,67;-63,72 | 101.25 | 1;10 | 8,1;0,6 | 0 | 210 | 200000 | 108 | 1.0324 | 26.1538 | 7.7493 | 1 | 1 | 1 | 1632 | 4322304 | 130.0394 | 1.6234 | 0.49 | 0.2 | 1.1 | 2.1665 | 0.27769 | 86.5183 | 92689.6562 | 0.27045 | 0.93342 | 520 | 0.00105 | 0.59615 | 3286.1744 | 5.9339 | 1246.119 | 0.41052 | 6.1653 | 227.8227 | 1.6909 | 2.2949 | 0.25998 | 87.8762 | 0.2493 | 0.94807
|  |  |  | 45 | 140 | 100 | 8 | 5 | 2600 | Aust4301 | 6.25 | 6.25 | 3,3;6,27;6,27;6,27;6,27;6,27 | 168;142,93;92,78;42,63;-7,51;-55,92;-69,54 | 2,50;5,94;5,94;5,94;5,94 | 168,00;137,43;76,28;15,13;-44,67;-63,72 | 52 | 1;2 | 2,6;0,7 | 0 | 210 | 200000 | 124 | 1.0324 | 24.0227 | 5.7514 | 1 | 1 | 1 | 2220 | 7772560 | 2269.5885 | 0.45322 | 0.49 | 0.2 | 1.1 | 0.66475 | 0.86879 | 368.2069 | 389722.1562 | 0.83595 | 0.94479 | 520 | 0.00105 | 0.59615 | 3286.1744 | 7.8825 | 1655.325 | 0.35618 | 10.2786 | 242.0158 | 0.48655 | 0.68857 | 0.85048 | 415.4028 | 0.72537 | 1.0659
|  |  |  | 46 | 140 | 100 | 8 | 5 | 3150 | Aust4301 | 6.25 | 6.25 | 3,3;6,27;6,27;6,27;6,27;6,27 | 168;142,93;92,78;42,63;-7,51;-55,92;-69,54 | 2,50;5,94;5,94;5,94;5,94 | 168,00;137,43;76,28;15,13;-44,67;-63,72 | 63 | 1;2 | 3,15;0,7 | 0 | 210 | 200000 | 124 | 1.0324 | 24.0227 | 5.7514 | 1 | 1 | 1 | 2220 | 7772560 | 1546.2251 | 0.5491 | 0.49 | 0.2 | 1.1 | 0.73628 | 0.81513 | 345.467 | 360844.2188 | 0.77401 | 0.95739 | 520 | 0.00105 | 0.59615 | 3286.1744 | 7.8825 | 1655.325 | 0.35618 | 10.2786 | 242.0158 | 0.58947 | 0.76916 | 0.79161 | 386.6465 | 0.67162 | 1.0715
|  |  |  | 47 | 140 | 100 | 8 | 5 | 3700 | Aust4301 | 6.25 | 6.25 | 3,3;6,27;6,27;6,27;6,27;6,27 | 168;142,93;92,78;42,63;-7,51;-55,92;-69,54 | 2,50;5,94;5,94;5,94;5,94 | 168,00;137,43;76,28;15,13;-44,67;-63,72 | 46.25 | 1;2 | 3,7;0,7 | 0 | 210 | 200000 | 124 | 1.0324 | 24.0227 | 5.7514 | 1 | 1 | 1 | 2220 | 7772560 | 1120.7026 | 0.64497 | 0.49 | 0.2 | 1.1 | 0.81701 | 0.75842 | 321.4321 | 333984 | 0.7164 | 0.96242 | 520 | 0.00105 | 0.59615 | 3286.1744 | 7.8825 | 1655.325 | 0.35618 | 10.2786 | 242.0158 | 0.69239 | 0.86034 | 0.72939 | 356.2583 | 0.62163 | 1.0667
|  |  |  | 48 | 140 | 100 | 8 | 5 | 4250 | Aust4301 | 6.25 | 6.25 | 3,3;6,27;6,27;6,27;6,27;6,27 | 168;142,93;92,78;42,63;-7,51;-55,92;-69,54 | 2,50;5,94;5,94;5,94;5,94 | 168,00;137,43;76,28;15,13;-44,67;-63,72 | 53.125 | 1;2 | 4,25;0,7 | 0 | 210 | 200000 | 124 | 1.0324 | 24.0227 | 5.7514 | 1 | 1 | 1 | 2220 | 7772560 | 849.4073 | 0.74085 | 0.49 | 0.2 | 1.1 | 0.90693 | 0.69926 | 296.3609 | 307288.25 | 0.65913 | 0.96444 | 520 | 0.00105 | 0.59615 | 3286.1744 | 7.8825 | 1655.325 | 0.35618 | 10.2786 | 242.0158 | 0.79532 | 0.96212 | 0.6651 | 324.8541 | 0.57194 | 1.0572
|  |  |  | 49 | 140 | 100 | 8 | 5 | 4800 | Aust4301 | 6.25 | 6.25 | 3,3;6,27;6,27;6,27;6,27;6,27 | 168;142,93;92,78;42,63;-7,51;-55,92;-69,54 | 2,50;5,94;5,94;5,94;5,94 | 168,00;137,43;76,28;15,13;-44,67;-63,72 | 60 | 1;3 | 4,8;0,7 | 0 | 210 | 200000 | 124 | 1.0324 | 24.0227 | 5.7514 | 1 | 1 | 1 | 2220 | 7772560 | 665.9036 | 0.83672 | 0.49 | 0.2 | 1.1 | 1.006 | 0.63912 | 270.8721 | 281354.2812 | 0.60351 | 0.96274 | 520 | 0.00105 | 0.59615 | 3286.1744 | 7.8825 | 1655.325 | 0.35618 | 10.2786 | 242.0158 | 0.89824 | 1.0745 | 0.60091 | 293.5047 | 0.52367 | 1.0432
|  |  |  | 50 | 140 | 100 | 8 | 5 | 5350 | Aust4301 | 6.25 | 6.25 | 3,3;6,27;6,27;6,27;6,27;6,27 | 168;142,93;92,78;42,63;-7,51;-55,92;-69,54 | 2,50;5,94;5,94;5,94;5,94 | 168,00;137,43;76,28;15,13;-44,67;-63,72 | 66.875 | 1;5 | 5,35;0,7 | 0 | 210 | 200000 | 124 | 1.0324 | 24.0227 | 5.7514 | 1 | 1 | 1 | 2220 | 7772560 | 536.0265 | 0.93259 | 0.49 | 0.2 | 1.1 | 1.1144 | 0.57994 | 245.7901 | 256459.2656 | 0.55011 | 0.9584 | 520 | 0.00105 | 0.59615 | 3286.1744 | 7.8825 | 1655.325 | 0.35618 | 10.2786 | 242.0158 | 1.0012 | 1.1974 | 0.53926 | 263.3937 | 0.47733 | 1.027
|  |  |  | 51 | 140 | 100 | 8 | 5 | 5900 | Aust4301 | 6.25 | 6.25 | 3,3;6,27;6,27;6,27;6,27;6,27 | 168;142,93;92,78;42,63;-7,51;-55,92;-69,54 | 2,50;5,94;5,94;5,94;5,94 | 168,00;137,43;76,28;15,13;-44,67;-63,72 | 73.75 | 1;6 | 5,9;0,7 | 0 | 210 | 200000 | 124 | 1.0324 | 24.0227 | 5.7514 | 1 | 1 | 1 | 2220 | 7772560 | 440.7474 | 1.0285 | 0.49 | 0.2 | 1.1 | 1.2318 | 0.5236 | 221.9101 | 232903.9688 | 0.49958 | 0.9528 | 520 | 0.00105 | 0.59615 | 3286.1744 | 7.8825 | 1655.325 | 0.35618 | 10.2786 | 242.0158 | 1.1041 | 1.331 | 0.48208 | 235.462 | 0.43349 | 1.011
|  |  |  | 52 | 140 | 100 | 8 | 5 | 6450 | Aust4301 | 6.25 | 6.25 | 3,3;6,27;6,27;6,27;6,27;6,27 | 168;142,93;92,78;42,63;-7,51;-55,92;-69,54 | 2,50;5,94;5,94;5,94;5,94 | 168,00;137,43;76,28;15,13;-44,67;-63,72 | 80.625 | 1;7 | 6,45;0,7 | 0 | 210 | 200000 | 124 | 1.0324 | 24.0227 | 5.7514 | 1 | 1 | 1 | 2220 | 7772560 | 368.786 | 1.1243 | 0.49 | 0.2 | 1.1 | 1.3585 | 0.47146 | 199.812 | 211056.5469 | 0.45272 | 0.94672 | 520 | 0.00105 | 0.59615 | 3286.1744 | 7.8825 | 1655.325 | 0.35618 | 10.2786 | 242.0158 | 1.207 | 1.4752 | 0.43044 | 210.2395 | 0.39283 | 0.99613
|  |  |  | 53 | 140 | 100 | 8 | 5 | 7000 | Aust4301 | 6.25 | 6.25 | 3,3;6,27;6,27;6,27;6,27;6,27 | 168;142,93;92,78;42,63;-7,51;-55,92;-69,54 | 2,50;5,94;5,94;5,94;5,94 | 168,00;137,43;76,28;15,13;-44,67;-63,72 | 87.5 | 1;7 | 7;0,7 | 0 | 210 | 200000 | 124 | 1.0324 | 24.0227 | 5.7514 | 1 | 1 | 1 | 2220 | 7772560 | 313.1106 | 1.2202 | 0.49 | 0.2 | 1.1 | 1.4944 | 0.42424 | 179.7988 | 190948.9062 | 0.40959 | 0.94161 | 520 | 0.00105 | 0.59615 | 3286.1744 | 7.8825 | 1655.325 | 0.35618 | 10.2786 | 242.0158 | 1.3099 | 1.6299 | 0.38465 | 187.8755 | 0.3554 | 0.9839
|  |  |  | 54 | 140 | 100 | 8 | 5 | 7550 | Aust4301 | 6.25 | 6.25 | 3,3;6,27;6,27;6,27;6,27;6,27 | 168;142,93;92,78;42,63;-7,51;-55,92;-69,54 | 2,50;5,94;5,94;5,94;5,94 | 168,00;137,43;76,28;15,13;-44,67;-63,72 | 94.375 | 1;9 | 7,55;0,7 | 0 | 210 | 200000 | 124 | 1.0324 | 24.0227 | 5.7514 | 1 | 1 | 1 | 2220 | 7772560 | 269.1534 | 1.3161 | 0.49 | 0.2 | 1.1 | 1.6395 | 0.38209 | 161.9383 | 172722.1719 | 0.37049 | 0.93757 | 520 | 0.00105 | 0.59615 | 3286.1744 | 7.8825 | 1655.325 | 0.35618 | 10.2786 | 242.0158 | 1.4129 | 1.7952 | 0.3445 | 168.2625 | 0.32148 | 0.97418
|  |  |  | 55 | 140 | 100 | 8 | 5 | 8100 | Aust4301 | 6.25 | 6.25 | 3,3;6,27;6,27;6,27;6,27;6,27 | 168;142,93;92,78;42,63;-7,51;-55,92;-69,54 | 2,50;5,94;5,94;5,94;5,94 | 168,00;137,43;76,28;15,13;-44,67;-63,72 | 101.25 | 1;10 | 8,1;0,7 | 0 | 210 | 200000 | 124 | 1.0324 | 24.0227 | 5.7514 | 1 | 1 | 1 | 2220 | 7772560 | 233.8427 | 1.412 | 0.49 | 0.2 | 1.1 | 1.7938 | 0.34482 | 146.1411 | 156454.8281 | 0.3356 | 0.93408 | 520 | 0.00105 | 0.59615 | 3286.1744 | 7.8825 | 1655.325 | 0.35618 | 10.2786 | 242.0158 | 1.5158 | 1.9712 | 0.30948 | 151.1575 | 0.2912 | 0.96614
|  |  |  | 56 | 100 | 100 | 4 | 3 | 2600 | Ferr4512 | 6.25 | 6.25 | 2,4;6,51;6,51;6,51;6,51 | 126;99,35;46,06;-7,23;-48,05;-50,71 | 2,50;5,94;5,94;5,94;5,94;5,94 | 126,00;103,07;57,21;11,34;-33,50;-47,79 | 52 | 1;2 | 2,6;0,5 | 0 | 210 | 200000 | 92 | 1.0324 | 29.7055 | 11.745 | 3 | 1 | 3 | 1076 | 2038938.6667 | 595.3704 | 0.61606 | 0.49 | 0.2 | 1.1 | 0.7917 | 0.77583 | 159.3687 | 176877.5781 | 0.78278 | 0.90101 | 380 | 0.00105 | 0.26842 | 1419.749 | 3.097 | 650.37 | 0.56824 | 1.9126 | 211.3605 | 0.61805 | 0.79342 | 0.77463 | 160.1548 | 0.77774 | 0.90546
|  |  |  | 57 | 100 | 100 | 4 | 3 | 3150 | Ferr4512 | 6.25 | 6.25 | 2,4;6,51;6,51;6,51;6,51 | 126;99,35;46,06;-7,23;-48,05;-50,71 | 2,50;5,94;5,94;5,94;5,94;5,95 | 126,00;103,07;57,21;11,34;-33,50;-47,79 | 63 | 1;2 | 3,15;0,5 | 0 | 210 | 200000 | 92 | 1.0324 | 29.7055 | 11.745 | 3 | 1 | 3 | 1076 | 2038938.6667 | 405.6139 | 0.74638 | 0.49 | 0.2 | 1.1 | 0.9124 | 0.6958 | 142.9306 | 160922.2969 | 0.71217 | 0.8882 | 380 | 0.00105 | 0.26842 | 1419.749 | 3.097 | 650.37 | 0.56824 | 1.9126 | 211.3605 | 0.74879 | 0.9148 | 0.69429 | 143.5442 | 0.70759 | 0.89201
|  |  |  | 58 | 100 | 100 | 4 | 3 | 3700 | Ferr4512 | 6.25 | 6.25 | 2,4;6,51;6,51;6,51;6,51 | 126;99,35;46,06;-7,23;-48,05;-50,71 | 2,50;5,94;5,94;5,94;5,94;5,96 | 126,00;103,07;57,21;11,34;-33,50;-47,79 | 46.25 | 1;2 | 3,7;0,5 | 0 | 210 | 200000 | 92 | 1.0324 | 29.7055 | 11.745 | 3 | 1 | 3 | 1076 | 2038938.6667 | 293.9886 | 0.8767 | 0.49 | 0.2 | 1.1 | 1.0501 | 0.61421 | 126.1706 | 144436.3438 | 0.63921 | 0.87354 | 380 | 0.00105 | 0.26842 | 1419.749 | 3.097 | 650.37 | 0.56824 | 1.9126 | 211.3605 | 0.87953 | 1.0533 | 0.61246 | 126.6249 | 0.6351 | 0.87668
|  |  |  | 59 | 100 | 100 | 4 | 3 | 4250 | Ferr4512 | 6.25 | 6.25 | 2,4;6,51;6,51;6,51;6,51 | 126;99,35;46,06;-7,23;-48,05;-50,71 | 2,50;5,94;5,94;5,94;5,94;5,97 | 126,00;103,07;57,21;11,34;-33,50;-47,79 | 53.125 | 1;2 | 4,25;0,5 | 0 | 210 | 200000 | 92 | 1.0324 | 29.7055 | 11.745 | 3 | 1 | 3 | 1076 | 2038938.6667 | 222.821 | 1.007 | 0.49 | 0.2 | 1.1 | 1.2048 | 0.53588 | 110.0788 | 128243.1797 | 0.56755 | 0.85836 | 380 | 0.00105 | 0.26842 | 1419.749 | 3.097 | 650.37 | 0.56824 | 1.9126 | 211.3605 | 1.0103 | 1.2088 | 0.534 | 110.4038 | 0.56389 | 0.86089
|  |  |  | 60 | 100 | 100 | 4 | 3 | 4800 | Ferr4512 | 6.25 | 6.25 | 2,4;6,51;6,51;6,51;6,51 | 126;99,35;46,06;-7,23;-48,05;-50,71 | 2,50;5,94;5,94;5,94;5,94;5,98 | 126,00;103,07;57,21;11,34;-33,50;-47,79 | 60 | 1;3 | 4,8;0,5 | 0 | 210 | 200000 | 92 | 1.0324 | 29.7055 | 11.745 | 3 | 1 | 3 | 1076 | 2038938.6667 | 174.6833 | 1.1373 | 0.49 | 0.2 | 1.1 | 1.3764 | 0.46476 | 95.47 | 112838.5469 | 0.49937 | 0.84608 | 380 | 0.00105 | 0.26842 | 1419.749 | 3.097 | 650.37 | 0.56824 | 1.9126 | 211.3605 | 1.141 | 1.3815 | 0.46288 | 95.7 | 0.49616 | 0.84811
|  |  |  | 61 | 100 | 100 | 4 | 3 | 5350 | Ferr4512 | 6.25 | 6.25 | 2,4;6,51;6,51;6,51;6,51 | 126;99,35;46,06;-7,23;-48,05;-50,71 | 2,50;5,94;5,94;5,94;5,94;5,99 | 126,00;103,07;57,21;11,34;-33,50;-47,79 | 66.875 | 1;3 | 5,35;0,5 | 0 | 210 | 200000 | 92 | 1.0324 | 29.7055 | 11.745 | 3 | 1 | 3 | 1076 | 2038938.6667 | 140.6133 | 1.2677 | 0.49 | 0.2 | 1.1 | 1.5651 | 0.40275 | 82.7331 | 98761.1328 | 0.43707 | 0.83771 | 380 | 0.00105 | 0.26842 | 1419.749 | 3.097 | 650.37 | 0.56824 | 1.9126 | 211.3605 | 1.2718 | 1.5713 | 0.40096 | 82.8973 | 0.43426 | 0.83937
|  |  |  | 62 | 100 | 100 | 4 | 3 | 5900 | Ferr4512 | 6.25 | 6.25 | 2,4;6,51;6,51;6,51;6,51 | 126;99,35;46,06;-7,23;-48,05;-50,71 | 2,50;5,94;5,94;5,94;5,94;5,100 | 126,00;103,07;57,21;11,34;-33,50;-47,79 | 73.75 | 1;4 | 5,9;0,5 | 0 | 210 | 200000 | 92 | 1.0324 | 29.7055 | 11.745 | 3 | 1 | 3 | 1076 | 2038938.6667 | 115.6192 | 1.398 | 0.49 | 0.2 | 1.1 | 1.7707 | 0.34997 | 71.89 | 86214.6016 | 0.38155 | 0.83385 | 380 | 0.00105 | 0.26842 | 1419.749 | 3.097 | 650.37 | 0.56824 | 1.9126 | 211.3605 | 1.4025 | 1.7781 | 0.34829 | 72.0095 | 0.37909 | 0.83524
|  |  |  | 63 | 100 | 100 | 4 | 3 | 6450 | Ferr4512 | 6.25 | 6.25 | 2,4;6,51;6,51;6,51;6,51 | 126;99,35;46,06;-7,23;-48,05;-50,71 | 2,50;5,94;5,94;5,94;5,94;5,101 | 126,00;103,07;57,21;11,34;-33,50;-47,79 | 80.625 | 1;4 | 6,45;0,5 | 0 | 210 | 200000 | 92 | 1.0324 | 29.7055 | 11.745 | 3 | 1 | 3 | 1076 | 2038938.6667 | 96.7419 | 1.5283 | 0.49 | 0.2 | 1.1 | 1.9933 | 0.30554 | 62.7629 | 75472.7812 | 0.33401 | 0.8316 | 380 | 0.00105 | 0.26842 | 1419.749 | 3.097 | 650.37 | 0.56824 | 1.9126 | 211.3605 | 1.5332 | 2.0021 | 0.304 | 62.8518 | 0.33186 | 0.83277
|  |  |  | 64 | 100 | 100 | 4 | 3 | 7000 | Ferr4512 | 6.25 | 6.25 | 2,4;6,51;6,51;6,51;6,51 | 126;99,35;46,06;-7,23;-48,05;-50,71 | 2,50;5,94;5,94;5,94;5,94;5,102 | 126,00;103,07;57,21;11,34;-33,50;-47,79 | 87.5 | 1;6 | 7;0,5 | 0 | 210 | 200000 | 92 | 1.0324 | 29.7055 | 11.745 | 3 | 1 | 3 | 1076 | 2038938.6667 | 82.1368 | 1.6586 | 0.49 | 0.2 | 1.1 | 2.2329 | 0.26826 | 55.105 | 66285.7266 | 0.29335 | 0.83132 | 380 | 0.00105 | 0.26842 | 1419.749 | 3.097 | 650.37 | 0.56824 | 1.9126 | 211.3605 | 1.664 | 2.2431 | 0.26686 | 55.1727 | 0.29146 | 0.83235
|  |  |  | 65 | 100 | 100 | 4 | 3 | 7550 | Ferr4512 | 6.25 | 6.25 | 2,4;6,51;6,51;6,51;6,51 | 126;99,35;46,06;-7,23;-48,05;-50,71 | 2,50;5,94;5,94;5,94;5,94;5,103 | 126,00;103,07;57,21;11,34;-33,50;-47,79 | 94.375 | 1;7 | 7,55;0,5 | 0 | 210 | 200000 | 92 | 1.0324 | 29.7055 | 11.745 | 3 | 1 | 3 | 1076 | 2038938.6667 | 70.6057 | 1.7889 | 0.49 | 0.2 | 1.1 | 2.4894 | 0.23693 | 48.67 | 58462.4609 | 0.25873 | 0.8325 | 380 | 0.00105 | 0.26842 | 1419.749 | 3.097 | 650.37 | 0.56824 | 1.9126 | 211.3605 | 1.7947 | 2.5012 | 0.23566 | 48.7227 | 0.25706 | 0.8334
|  |  |  | 66 | 100 | 100 | 4 | 3 | 8100 | Ferr4512 | 6.25 | 6.25 | 2,4;6,51;6,51;6,51;6,51 | 126;99,35;46,06;-7,23;-48,05;-50,71 | 2,50;5,94;5,94;5,94;5,94;5,104 | 126,00;103,07;57,21;11,34;-33,50;-47,79 | 101.25 | 1;7 | 8,1;0,5 | 0 | 210 | 200000 | 92 | 1.0324 | 29.7055 | 11.745 | 3 | 1 | 3 | 1076 | 2038938.6667 | 61.3428 | 1.9193 | 0.49 | 0.2 | 1.1 | 2.763 | 0.2105 | 43.2404 | 51805.5547 | 0.22927 | 0.83467 | 380 | 0.00105 | 0.26842 | 1419.749 | 3.097 | 650.37 | 0.56824 | 1.9126 | 211.3605 | 1.9255 | 2.7765 | 0.20935 | 43.2822 | 0.22779 | 0.83547
|  |  |  | 67 | 100 | 100 | 6 | 4 | 2600 | Ferr4512 | 6.25 | 6.25 | 2,35;6,38;6,38;6,38;6,38 | 126;99,1;45,29;-8,51;-49,72;-52,41 | 2,50;5,94;5,94;5,94;5,94;5,105 | 126,00;103,07;57,21;11,34;-33,50;-47,79 | 52 | 1;2 | 2,6;0,5 | 0 | 210 | 200000 | 88 | 1.0324 | 21.3105 | 7.7493 | 1 | 1 | 1 | 1552 | 2881557.3333 | 841.4151 | 0.62237 | 0.49 | 0.2 | 1.1 | 0.79715 | 0.77205 | 228.7501 | 265198.625 | 0.81369 | 0.86256 | 380 | 0.00105 | 0.26842 | 1419.749 | 6.5441 | 1374.261 | 0.39091 | 7.3531 | 219.4708 | 0.63625 | 0.80929 | 0.76369 | 236.4806 | 0.77858 | 0.89171
|  |  |  | 68 | 100 | 100 | 6 | 4 | 3150 | Ferr4512 | 6.25 | 6.25 | 2,35;6,38;6,38;6,38;6,38 | 126;99,1;45,29;-8,51;-49,72;-52,41 | 2,50;5,94;5,94;5,94;5,94;5,106 | 126,00;103,07;57,21;11,34;-33,50;-47,79 | 63 | 1;2 | 3,15;0,5 | 0 | 210 | 200000 | 88 | 1.0324 | 21.3105 | 7.7493 | 1 | 1 | 1 | 1552 | 2881557.3333 | 573.2392 | 0.75403 | 0.49 | 0.2 | 1.1 | 0.92002 | 0.69101 | 204.7408 | 240485.7969 | 0.73787 | 0.85136 | 380 | 0.00105 | 0.26842 | 1419.749 | 6.5441 | 1374.261 | 0.39091 | 7.3531 | 219.4708 | 0.77084 | 0.93696 | 0.68047 | 210.7087 | 0.70603 | 0.87618
|  |  |  | 69 | 100 | 100 | 6 | 4 | 3700 | Ferr4512 | 6.25 | 6.25 | 2,35;6,38;6,38;6,38;6,38 | 126;99,1;45,29;-8,51;-49,72;-52,41 | 2,50;5,94;5,94;5,94;5,94;5,107 | 126,00;103,07;57,21;11,34;-33,50;-47,79 | 46.25 | 1;3 | 3,7;0,5 | 0 | 210 | 200000 | 88 | 1.0324 | 21.3105 | 7.7493 | 1 | 1 | 1 | 1552 | 2881557.3333 | 415.4833 | 0.88568 | 0.49 | 0.2 | 1.1 | 1.0602 | 0.60865 | 180.3384 | 214334.3906 | 0.65763 | 0.84139 | 380 | 0.00105 | 0.26842 | 1419.749 | 6.5441 | 1374.261 | 0.39091 | 7.3531 | 219.4708 | 0.90544 | 1.0827 | 0.59649 | 184.7063 | 0.62925 | 0.86177
|  |  |  | 70 | 100 | 100 | 6 | 4 | 4250 | Ferr4512 | 6.25 | 6.25 | 2,35;6,38;6,38;6,38;6,38 | 126;99,1;45,29;-8,51;-49,72;-52,41 | 2,50;5,94;5,94;5,94;5,94;5,108 | 126,00;103,07;57,21;11,34;-33,50;-47,79 | 53.125 | 1;4 | 4,25;0,5 | 0 | 210 | 200000 | 88 | 1.0324 | 21.3105 | 7.7493 | 1 | 1 | 1 | 1552 | 2881557.3333 | 314.9047 | 1.0173 | 0.49 | 0.2 | 1.1 | 1.2177 | 0.52994 | 157.0172 | 189126.4062 | 0.58028 | 0.83022 | 380 | 0.00105 | 0.26842 | 1419.749 | 6.5441 | 1374.261 | 0.39091 | 7.3531 | 219.4708 | 1.04 | 1.2466 | 0.51707 | 160.112 | 0.55524 | 0.84659
|  |  |  | 71 | 100 | 100 | 6 | 4 | 4800 | Ferr4512 | 6.25 | 6.25 | 2,35;6,38;6,38;6,38;6,38 | 126;99,1;45,29;-8,51;-49,72;-52,41 | 2,50;5,94;5,94;5,94;5,94;5,109 | 126,00;103,07;57,21;11,34;-33,50;-47,79 | 60 | 1;7 | 4,8;0,5 | 0 | 210 | 200000 | 88 | 1.0324 | 21.3105 | 7.7493 | 1 | 1 | 1 | 1552 | 2881557.3333 | 246.8735 | 1.149 | 0.49 | 0.2 | 1.1 | 1.3926 | 0.45883 | 135.9473 | 165482.4219 | 0.50774 | 0.82152 | 380 | 0.00105 | 0.26842 | 1419.749 | 6.5441 | 1374.261 | 0.39091 | 7.3531 | 219.4708 | 1.1746 | 1.4286 | 0.44606 | 138.124 | 0.48583 | 0.83467
|  |  |  | 72 | 100 | 100 | 6 | 4 | 5350 | Ferr4512 | 6.25 | 6.25 | 2,35;6,38;6,38;6,38;6,38 | 126;99,1;45,29;-8,51;-49,72;-52,41 | 2,50;5,94;5,94;5,94;5,94;5,110 | 126,00;103,07;57,21;11,34;-33,50;-47,79 | 66.875 | 1;7 | 5,35;0,5 | 0 | 210 | 200000 | 88 | 1.0324 | 21.3105 | 7.7493 | 1 | 1 | 1 | 1552 | 2881557.3333 | 198.7236 | 1.2807 | 0.49 | 0.2 | 1.1 | 1.5848 | 0.39709 | 117.6535 | 144124.2188 | 0.44221 | 0.81633 | 380 | 0.00105 | 0.26842 | 1419.749 | 6.5441 | 1374.261 | 0.39091 | 7.3531 | 219.4708 | 1.3092 | 1.6288 | 0.38495 | 119.2017 | 0.42312 | 0.82708
|  |  |  | 73 | 100 | 100 | 6 | 4 | 5900 | Ferr4512 | 6.25 | 6.25 | 2,35;6,38;6,38;6,38;6,38 | 126;99,1;45,29;-8,51;-49,72;-52,41 | 2,50;5,94;5,94;5,94;5,94;5,111 | 126,00;103,07;57,21;11,34;-33,50;-47,79 | 73.75 | 1;9 | 5,9;0,5 | 0 | 210 | 200000 | 88 | 1.0324 | 21.3105 | 7.7493 | 1 | 1 | 1 | 1552 | 2881557.3333 | 163.4004 | 1.4123 | 0.49 | 0.2 | 1.1 | 1.7943 | 0.3447 | 102.1303 | 125466 | 0.38496 | 0.81401 | 380 | 0.00105 | 0.26842 | 1419.749 | 6.5441 | 1374.261 | 0.39091 | 7.3531 | 219.4708 | 1.4438 | 1.847 | 0.33345 | 103.2548 | 0.36835 | 0.82297
|  |  |  | 74 | 100 | 100 | 6 | 4 | 6450 | Ferr4512 | 6.25 | 6.25 | 2,35;6,38;6,38;6,38;6,38 | 126;99,1;45,29;-8,51;-49,72;-52,41 | 2,50;5,94;5,94;5,94;5,94;5,112 | 126,00;103,07;57,21;11,34;-33,50;-47,79 | 80.625 | 1;10 | 6,45;0,5 | 0 | 210 | 200000 | 88 | 1.0324 | 21.3105 | 7.7493 | 1 | 1 | 1 | 1552 | 2881557.3333 | 136.7217 | 1.544 | 0.49 | 0.2 | 1.1 | 2.0212 | 0.3007 | 89.0956 | 109474.3125 | 0.33589 | 0.81385 | 380 | 0.00105 | 0.26842 | 1419.749 | 6.5441 | 1374.261 | 0.39091 | 7.3531 | 219.4708 | 1.5784 | 2.0834 | 0.29043 | 89.9322 | 0.3214 | 0.82149
|  |  |  | 75 | 100 | 100 | 6 | 4 | 7000 | Ferr4512 | 6.25 | 6.25 | 2,35;6,38;6,38;6,38;6,38 | 126;99,1;45,29;-8,51;-49,72;-52,41 | 2,50;5,94;5,94;5,94;5,94;5,113 | 126,00;103,07;57,21;11,34;-33,50;-47,79 | 87.5 | 1;12 | 7;0,5 | 0 | 210 | 200000 | 88 | 1.0324 | 21.3105 | 7.7493 | 1 | 1 | 1 | 1552 | 2881557.3333 | 116.0809 | 1.6756 | 0.49 | 0.2 | 1.1 | 2.2654 | 0.26386 | 78.1788 | 95883.2188 | 0.29419 | 0.81535 | 380 | 0.00105 | 0.26842 | 1419.749 | 6.5441 | 1374.261 | 0.39091 | 7.3531 | 219.4708 | 1.713 | 2.3378 | 0.25453 | 78.816 | 0.2815 | 0.822
|  |  |  | 76 | 100 | 100 | 6 | 4 | 7550 | Ferr4512 | 6.25 | 6.25 | 2,35;6,38;6,38;6,38;6,38 | 126;99,1;45,29;-8,51;-49,72;-52,41 | 2,50;5,94;5,94;5,94;5,94;5,114 | 126,00;103,07;57,21;11,34;-33,50;-47,79 | 94.375 | 1;12 | 7,55;0,5 | 0 | 210 | 200000 | 88 | 1.0324 | 21.3105 | 7.7493 | 1 | 1 | 1 | 1552 | 2881557.3333 | 99.7845 | 1.8073 | 0.49 | 0.2 | 1.1 | 2.5269 | 0.23294 | 69.0177 | 84360.7031 | 0.25884 | 0.81813 | 380 | 0.00105 | 0.26842 | 1419.749 | 6.5441 | 1374.261 | 0.39091 | 7.3531 | 219.4708 | 1.8476 | 2.6104 | 0.22449 | 69.5139 | 0.24767 | 0.82401
|  |  |  | 77 | 100 | 100 | 6 | 4 | 8100 | Ferr4512 | 6.25 | 6.25 | 2,35;6,38;6,38;6,38;6,38 | 126;99,1;45,29;-8,51;-49,72;-52,41 | 2,50;5,94;5,94;5,94;5,94;5,115 | 126,00;103,07;57,21;11,34;-33,50;-47,79 | 101.25 | 1;15 | 8,1;0,5 | 0 | 210 | 200000 | 88 | 1.0324 | 21.3105 | 7.7493 | 1 | 1 | 1 | 1552 | 2881557.3333 | 86.6936 | 1.9389 | 0.49 | 0.2 | 1.1 | 2.8058 | 0.20688 | 61.2959 | 74604.0312 | 0.2289 | 0.82162 | 380 | 0.00105 | 0.26842 | 1419.749 | 6.5441 | 1374.261 | 0.39091 | 7.3531 | 219.4708 | 1.9822 | 2.9011 | 0.19922 | 61.6899 | 0.21903 | 0.8269
|  |  |  | 78 | 120 | 100 | 4 | 4 | 2600 | Ferr4512 | 6.25 | 6.25 | 2,9;6,12;6,12;6,12;6,12;6,12 | 126;105,34;64,01;22,68;-18,64;-48,75;-50,18 | 2,50;5,94;5,94;5,94;5,94;5,116 | 126,00;103,07;57,21;11,34;-33,50;-47,79 | 52 | 1;9 | 0,6;2,6 | 0 | 210 | 200000 | 112 | 1.0324 | 27.1224 | 11.6239 | 3 | 1 | 3 | 1248 | 3160576 | 922.8886 | 0.5329 | 0.49 | 0.2 | 1.1 | 0.72355 | 0.82442 | 196.4206 | 211457.75 | 0.80684 | 0.92889 | 380 | 0.00105 | 0.26842 | 1419.749 | 3.4553 | 725.613 | 0.53797 | 2.3292 | 211.9815 | 0.5354 | 0.7255 | 0.82298 | 197.9298 | 0.7993 | 0.93603
|  |  |  | 79 | 120 | 100 | 4 | 4 | 3150 | Ferr4512 | 6.25 | 6.25 | 2,9;6,12;6,12;6,12;6,12;6,12 | 126;105,34;64,01;22,68;-18,64;-48,75;-50,18 | 2,50;5,94;5,94;5,94;5,94;5,117 | 126,00;103,07;57,21;11,34;-33,50;-47,79 | 63 | 1;2 | 3,15;0,6 | 0 | 210 | 200000 | 112 | 1.0324 | 27.1224 | 11.6239 | 3 | 1 | 3 | 1248 | 3160576 | 628.7455 | 0.64562 | 0.49 | 0.2 | 1.1 | 0.81759 | 0.75802 | 180.6028 | 197182.9844 | 0.75238 | 0.91591 | 380 | 0.00105 | 0.26842 | 1419.749 | 3.4553 | 725.613 | 0.53797 | 2.3292 | 211.9815 | 0.64866 | 0.8203 | 0.75618 | 181.8636 | 0.74534 | 0.92231
|  |  |  | 80 | 120 | 100 | 4 | 4 | 3700 | Ferr4512 | 6.25 | 6.25 | 2,9;6,12;6,12;6,12;6,12;6,12 | 126;105,34;64,01;22,68;-18,64;-48,75;-50,18 | 2,50;5,94;5,94;5,94;5,94;5,118 | 126,00;103,07;57,21;11,34;-33,50;-47,79 | 46.25 | 1;2 | 3,7;0,6 | 0 | 210 | 200000 | 112 | 1.0324 | 27.1224 | 11.6239 | 3 | 1 | 3 | 1248 | 3160576 | 455.7142 | 0.75835 | 0.49 | 0.2 | 1.1 | 0.92434 | 0.6883 | 163.9913 | 181941.1875 | 0.69422 | 0.90134 | 380 | 0.00105 | 0.26842 | 1419.749 | 3.4553 | 725.613 | 0.53797 | 2.3292 | 211.9815 | 0.76192 | 0.92793 | 0.68606 | 165.0004 | 0.68773 | 0.90689
|  |  |  | 81 | 120 | 100 | 4 | 4 | 4250 | Ferr4512 | 6.25 | 6.25 | 2,9;6,12;6,12;6,12;6,12;6,12 | 126;105,34;64,01;22,68;-18,64;-48,75;-50,18 | 2,50;5,94;5,94;5,94;5,94;5,119 | 126,00;103,07;57,21;11,34;-33,50;-47,79 | 53.125 | 1;2 | 4,25;0,6 | 0 | 210 | 200000 | 112 | 1.0324 | 27.1224 | 11.6239 | 3 | 1 | 3 | 1248 | 3160576 | 345.3966 | 0.87108 | 0.49 | 0.2 | 1.1 | 1.0438 | 0.6177 | 147.1696 | 166102.3281 | 0.63378 | 0.88602 | 380 | 0.00105 | 0.26842 | 1419.749 | 3.4553 | 725.613 | 0.53797 | 2.3292 | 211.9815 | 0.87518 | 1.0484 | 0.61516 | 147.9465 | 0.62786 | 0.89069
|  |  |  | 82 | 120 | 100 | 4 | 4 | 4800 | Ferr4512 | 6.25 | 6.25 | 2,9;6,12;6,12;6,12;6,12;6,12 | 126;105,34;64,01;22,68;-18,64;-48,75;-50,18 | 2,50;5,94;5,94;5,94;5,94;5,120 | 126,00;103,07;57,21;11,34;-33,50;-47,79 | 60 | 1;2 | 4,8;0,6 | 0 | 210 | 200000 | 112 | 1.0324 | 27.1224 | 11.6239 | 3 | 1 | 3 | 1248 | 3160576 | 270.7781 | 0.98381 | 0.49 | 0.2 | 1.1 | 1.176 | 0.54939 | 130.8946 | 150397.0938 | 0.57386 | 0.87033 | 380 | 0.00105 | 0.26842 | 1419.749 | 3.4553 | 725.613 | 0.53797 | 2.3292 | 211.9815 | 0.98844 | 1.1817 | 0.54668 | 131.4771 | 0.5685 | 0.8742
|  |  |  | 83 | 120 | 100 | 4 | 4 | 5350 | Ferr4512 | 6.25 | 6.25 | 2,9;6,12;6,12;6,12;6,12;6,12 | 126;105,34;64,01;22,68;-18,64;-48,75;-50,18 | 2,50;5,94;5,94;5,94;5,94;5,121 | 126,00;103,07;57,21;11,34;-33,50;-47,79 | 66.875 | 1;4 | 5,35;0,6 | 0 | 210 | 200000 | 112 | 1.0324 | 27.1224 | 11.6239 | 3 | 1 | 3 | 1248 | 3160576 | 217.9658 | 1.0965 | 0.49 | 0.2 | 1.1 | 1.3208 | 0.48609 | 115.8139 | 135135.7344 | 0.51563 | 0.85702 | 380 | 0.00105 | 0.26842 | 1419.749 | 3.4553 | 725.613 | 0.53797 | 2.3292 | 211.9815 | 1.1017 | 1.3278 | 0.48335 | 116.2459 | 0.51081 | 0.86022
|  |  |  | 84 | 120 | 100 | 4 | 4 | 5900 | Ferr4512 | 6.25 | 6.25 | 2,9;6,12;6,12;6,12;6,12;6,12 | 126;105,34;64,01;22,68;-18,64;-48,75;-50,18 | 2,50;5,94;5,94;5,94;5,94;5,122 | 126,00;103,07;57,21;11,34;-33,50;-47,79 | 73.75 | 1;4 | 5,9;0,6 | 0 | 210 | 200000 | 112 | 1.0324 | 27.1224 | 11.6239 | 3 | 1 | 3 | 1248 | 3160576 | 179.2223 | 1.2093 | 0.49 | 0.2 | 1.1 | 1.4784 | 0.42937 | 102.3001 | 120786.3125 | 0.46088 | 0.84695 | 380 | 0.00105 | 0.26842 | 1419.749 | 3.4553 | 725.613 | 0.53797 | 2.3292 | 211.9815 | 1.215 | 1.4867 | 0.4267 | 102.6214 | 0.45657 | 0.84961
|  |  |  | 85 | 120 | 100 | 4 | 4 | 6450 | Ferr4512 | 6.25 | 6.25 | 2,9;6,12;6,12;6,12;6,12;6,12 | 126;105,34;64,01;22,68;-18,64;-48,75;-50,18 | 2,50;5,94;5,94;5,94;5,94;5,123 | 126,00;103,07;57,21;11,34;-33,50;-47,79 | 80.625 | 1;6 | 6,45;0,6 | 0 | 210 | 200000 | 112 | 1.0324 | 27.1224 | 11.6239 | 3 | 1 | 3 | 1248 | 3160576 | 149.9604 | 1.322 | 0.49 | 0.2 | 1.1 | 1.6487 | 0.37966 | 90.4564 | 107639.3281 | 0.41071 | 0.84037 | 380 | 0.00105 | 0.26842 | 1419.749 | 3.4553 | 725.613 | 0.53797 | 2.3292 | 211.9815 | 1.3282 | 1.6585 | 0.37712 | 90.6982 | 0.40687 | 0.84261
|  |  |  | 86 | 120 | 100 | 4 | 4 | 7000 | Ferr4512 | 6.25 | 6.25 | 2,9;6,12;6,12;6,12;6,12;6,12 | 126;105,34;64,01;22,68;-18,64;-48,75;-50,18 | 2,50;5,94;5,94;5,94;5,94;5,124 | 126,00;103,07;57,21;11,34;-33,50;-47,79 | 87.5 | 1;6 | 7;0,6 | 0 | 210 | 200000 | 112 | 1.0324 | 27.1224 | 11.6239 | 3 | 1 | 3 | 1248 | 3160576 | 127.321 | 1.4347 | 0.49 | 0.2 | 1.1 | 1.8317 | 0.33665 | 80.2076 | 95868.5781 | 0.3658 | 0.83664 | 380 | 0.00105 | 0.26842 | 1419.749 | 3.4553 | 725.613 | 0.53797 | 2.3292 | 211.9815 | 1.4415 | 1.8431 | 0.33427 | 80.3925 | 0.36238 | 0.83857
|  |  |  | 87 | 120 | 100 | 4 | 4 | 7550 | Ferr4512 | 6.25 | 6.25 | 2,9;6,12;6,12;6,12;6,12;6,12 | 126;105,34;64,01;22,68;-18,64;-48,75;-50,18 | 2,50;5,94;5,94;5,94;5,94;5,125 | 126,00;103,07;57,21;11,34;-33,50;-47,79 | 94.375 | 1;7 | 7,55;0,6 | 0 | 210 | 200000 | 112 | 1.0324 | 27.1224 | 11.6239 | 3 | 1 | 3 | 1248 | 3160576 | 109.4465 | 1.5474 | 0.49 | 0.2 | 1.1 | 2.0274 | 0.29964 | 71.3909 | 85514.2891 | 0.32629 | 0.83484 | 380 | 0.00105 | 0.26842 | 1419.749 | 3.4553 | 725.613 | 0.53797 | 2.3292 | 211.9815 | 1.5547 | 2.0405 | 0.29744 | 71.5347 | 0.32324 | 0.83652
|  |  |  | 88 | 120 | 100 | 4 | 4 | 8100 | Ferr4512 | 6.25 | 6.25 | 2,9;6,12;6,12;6,12;6,12;6,12 | 126;105,34;64,01;22,68;-18,64;-48,75;-50,18 | 2,50;5,94;5,94;5,94;5,94;5,126 | 126,00;103,07;57,21;11,34;-33,50;-47,79 | 101.25 | 1;9 | 8,1;0,6 | 0 | 210 | 200000 | 112 | 1.0324 | 27.1224 | 11.6239 | 3 | 1 | 3 | 1248 | 3160576 | 95.088 | 1.6602 | 0.49 | 0.2 | 1.1 | 2.2358 | 0.26785 | 63.8167 | 76446.6406 | 0.29169 | 0.83479 | 380 | 0.00105 | 0.26842 | 1419.749 | 3.4553 | 725.613 | 0.53797 | 2.3292 | 211.9815 | 1.668 | 2.2508 | 0.26582 | 63.9305 | 0.28897 | 0.83628
|  |  |  | 89 | 120 | 100 | 6 | 4 | 2600 | Ferr4512 | 6.25 | 6.25 | 2,85;6,02;6,02;6,02;6,02;6,02 | 126;105,18;63,53;21,89;-19,75;-50,09;-51,53 | 2,50;5,94;5,94;5,94;5,94;5,127 | 126,00;103,07;57,21;11,34;-33,50;-47,79 | 52 | 1;2 | 2,6;0,6 | 0 | 210 | 200000 | 108 | 1.0324 | 26.1538 | 7.7493 | 1 | 1 | 1 | 1632 | 4322304 | 1262.1133 | 0.5211 | 0.49 | 0.2 | 1.1 | 0.71444 | 0.83112 | 258.9464 | 296865.75 | 0.8662 | 0.87227 | 380 | 0.00105 | 0.26842 | 1419.749 | 5.9339 | 1246.119 | 0.41052 | 6.1653 | 217.7001 | 0.53057 | 0.72174 | 0.82574 | 266.7046 | 0.83557 | 0.8984
|  |  |  | 90 | 120 | 100 | 6 | 4 | 3150 | Ferr4512 | 6.25 | 6.25 | 2,85;6,02;6,02;6,02;6,02;6,02 | 126;105,18;63,53;21,89;-19,75;-50,09;-51,53 | 2,50;5,94;5,94;5,94;5,94;5,128 | 126,00;103,07;57,21;11,34;-33,50;-47,79 | 63 | 1;2 | 3,15;0,6 | 0 | 210 | 200000 | 108 | 1.0324 | 26.1538 | 7.7493 | 1 | 1 | 1 | 1632 | 4322304 | 859.8525 | 0.63133 | 0.49 | 0.2 | 1.1 | 0.80497 | 0.76666 | 238.8638 | 277489.4375 | 0.80967 | 0.8608 | 380 | 0.00105 | 0.26842 | 1419.749 | 5.9339 | 1246.119 | 0.41052 | 6.1653 | 217.7001 | 0.6428 | 0.81508 | 0.75973 | 245.3849 | 0.78103 | 0.8843
|  |  |  | 91 | 120 | 100 | 6 | 4 | 3700 | Ferr4512 | 6.25 | 6.25 | 2,85;6,02;6,02;6,02;6,02;6,02 | 126;105,18;63,53;21,89;-19,75;-50,09;-51,53 | 2,50;5,94;5,94;5,94;5,94;5,129 | 126,00;103,07;57,21;11,34;-33,50;-47,79 | 46.25 | 1;2 | 3,7;0,6 | 0 | 210 | 200000 | 108 | 1.0324 | 26.1538 | 7.7493 | 1 | 1 | 1 | 1632 | 4322304 | 623.2203 | 0.74156 | 0.49 | 0.2 | 1.1 | 0.90764 | 0.69882 | 217.7254 | 255439.2969 | 0.74533 | 0.85236 | 380 | 0.00105 | 0.26842 | 1419.749 | 5.9339 | 1246.119 | 0.41052 | 6.1653 | 217.7001 | 0.75504 | 0.92103 | 0.69038 | 222.9844 | 0.71897 | 0.87294
|  |  |  | 92 | 120 | 100 | 6 | 4 | 4250 | Ferr4512 | 6.25 | 6.25 | 2,85;6,02;6,02;6,02;6,02;6,02 | 126;105,18;63,53;21,89;-19,75;-50,09;-51,53 | 2,50;5,94;5,94;5,94;5,94;5,130 | 126,00;103,07;57,21;11,34;-33,50;-47,79 | 53.125 | 1;2 | 4,25;0,6 | 0 | 210 | 200000 | 108 | 1.0324 | 26.1538 | 7.7493 | 1 | 1 | 1 | 1632 | 4322304 | 472.3536 | 0.8518 | 0.49 | 0.2 | 1.1 | 1.0225 | 0.6297 | 196.1922 | 232812.125 | 0.67931 | 0.84271 | 380 | 0.00105 | 0.26842 | 1419.749 | 5.9339 | 1246.119 | 0.41052 | 6.1653 | 217.7001 | 0.86727 | 1.0396 | 0.62006 | 200.273 | 0.65528 | 0.86023
|  |  |  | 93 | 120 | 100 | 6 | 4 | 4800 | Ferr4512 | 6.25 | 6.25 | 2,85;6,02;6,02;6,02;6,02;6,02 | 126;105,18;63,53;21,89;-19,75;-50,09;-51,53 | 2,50;5,94;5,94;5,94;5,94;5,131 | 126,00;103,07;57,21;11,34;-33,50;-47,79 | 60 | 1;4 | 4,8;0,6 | 0 | 210 | 200000 | 108 | 1.0324 | 26.1538 | 7.7493 | 1 | 1 | 1 | 1632 | 4322304 | 370.3076 | 0.96203 | 0.49 | 0.2 | 1.1 | 1.1494 | 0.56227 | 175.1816 | 210340.2188 | 0.61374 | 0.83285 | 380 | 0.00105 | 0.26842 | 1419.749 | 5.9339 | 1246.119 | 0.41052 | 6.1653 | 217.7001 | 0.97951 | 1.1707 | 0.55192 | 178.2625 | 0.59203 | 0.8475
|  |  |  | 94 | 120 | 100 | 6 | 4 | 5350 | Ferr4512 | 6.25 | 6.25 | 2,85;6,02;6,02;6,02;6,02;6,02 | 126;105,18;63,53;21,89;-19,75;-50,09;-51,53 | 2,50;5,94;5,94;5,94;5,94;5,132 | 126,00;103,07;57,21;11,34;-33,50;-47,79 | 66.875 | 1;5 | 5,35;0,6 | 0 | 210 | 200000 | 108 | 1.0324 | 26.1538 | 7.7493 | 1 | 1 | 1 | 1632 | 4322304 | 298.0832 | 1.0723 | 0.49 | 0.2 | 1.1 | 1.2886 | 0.4992 | 155.533 | 188685.0469 | 0.55055 | 0.8243 | 380 | 0.00105 | 0.26842 | 1419.749 | 5.9339 | 1246.119 | 0.41052 | 6.1653 | 217.7001 | 1.0917 | 1.3144 | 0.48866 | 157.8301 | 0.53108 | 0.83647
|  |  |  | 95 | 120 | 100 | 6 | 4 | 5900 | Ferr4512 | 6.25 | 6.25 | 2,85;6,02;6,02;6,02;6,02;6,02 | 126;105,18;63,53;21,89;-19,75;-50,09;-51,53 | 2,50;5,94;5,94;5,94;5,94;5,133 | 126,00;103,07;57,21;11,34;-33,50;-47,79 | 73.75 | 1;6 | 5,9;0,6 | 0 | 210 | 200000 | 108 | 1.0324 | 26.1538 | 7.7493 | 1 | 1 | 1 | 1632 | 4322304 | 245.0987 | 1.1825 | 0.49 | 0.2 | 1.1 | 1.4399 | 0.44221 | 137.7759 | 168412.2812 | 0.4914 | 0.81809 | 380 | 0.00105 | 0.26842 | 1419.749 | 5.9339 | 1246.119 | 0.41052 | 6.1653 | 217.7001 | 1.204 | 1.4708 | 0.43188 | 139.4904 | 0.47402 | 0.82827
|  |  |  | 96 | 120 | 100 | 6 | 4 | 6450 | Ferr4512 | 6.25 | 6.25 | 2,85;6,02;6,02;6,02;6,02;6,02 | 126;105,18;63,53;21,89;-19,75;-50,09;-51,53 | 2,50;5,94;5,94;5,94;5,94;5,134 | 126,00;103,07;57,21;11,34;-33,50;-47,79 | 80.625 | 1;6 | 6,45;0,6 | 0 | 210 | 200000 | 108 | 1.0324 | 26.1538 | 7.7493 | 1 | 1 | 1 | 1632 | 4322304 | 205.0811 | 1.2927 | 0.49 | 0.2 | 1.1 | 1.6033 | 0.3919 | 122.1026 | 149916.0469 | 0.43743 | 0.81447 | 380 | 0.00105 | 0.26842 | 1419.749 | 5.9339 | 1246.119 | 0.41052 | 6.1653 | 217.7001 | 1.3162 | 1.6397 | 0.38204 | 123.3952 | 0.42196 | 0.8231
|  |  |  | 97 | 120 | 100 | 6 | 4 | 7000 | Ferr4512 | 6.25 | 6.25 | 2,85;6,02;6,02;6,02;6,02;6,02 | 126;105,18;63,53;21,89;-19,75;-50,09;-51,53 | 2,50;5,94;5,94;5,94;5,94;5,135 | 126,00;103,07;57,21;11,34;-33,50;-47,79 | 87.5 | 1;8 | 7;0,6 | 0 | 210 | 200000 | 108 | 1.0324 | 26.1538 | 7.7493 | 1 | 1 | 1 | 1632 | 4322304 | 174.1201 | 1.403 | 0.49 | 0.2 | 1.1 | 1.7789 | 0.34812 | 108.463 | 133431.0469 | 0.38933 | 0.81288 | 380 | 0.00105 | 0.26842 | 1419.749 | 5.9339 | 1246.119 | 0.41052 | 6.1653 | 217.7001 | 1.4284 | 1.8212 | 0.33887 | 109.4523 | 0.37556 | 0.82029
|  |  |  | 98 | 120 | 100 | 6 | 4 | 7550 | Ferr4512 | 6.25 | 6.25 | 2,85;6,02;6,02;6,02;6,02;6,02 | 126;105,18;63,53;21,89;-19,75;-50,09;-51,53 | 2,50;5,94;5,94;5,94;5,94;5,136 | 126,00;103,07;57,21;11,34;-33,50;-47,79 | 94.375 | 1;9 | 7,55;0,6 | 0 | 210 | 200000 | 108 | 1.0324 | 26.1538 | 7.7493 | 1 | 1 | 1 | 1632 | 4322304 | 149.6756 | 1.5132 | 0.49 | 0.2 | 1.1 | 1.9666 | 0.3103 | 96.6775 | 118935.7344 | 0.34703 | 0.81285 | 380 | 0.00105 | 0.26842 | 1419.749 | 5.9339 | 1246.119 | 0.41052 | 6.1653 | 217.7001 | 1.5407 | 2.0153 | 0.30171 | 97.4474 | 0.33476 | 0.81933
|  |  |  | 99 | 120 | 100 | 6 | 4 | 8100 | Ferr4512 | 6.25 | 6.25 | 2,85;6,02;6,02;6,02;6,02;6,02 | 126;105,18;63,53;21,89;-19,75;-50,09;-51,53 | 2,50;5,94;5,94;5,94;5,94;5,137 | 126,00;103,07;57,21;11,34;-33,50;-47,79 | 101.25 | 1;10 | 8,1;0,6 | 0 | 210 | 200000 | 108 | 1.0324 | 26.1538 | 7.7493 | 1 | 1 | 1 | 1632 | 4322304 | 130.0394 | 1.6234 | 0.49 | 0.2 | 1.1 | 2.1665 | 0.27769 | 86.5183 | 106278.8516 | 0.3101 | 0.81407 | 380 | 0.00105 | 0.26842 | 1419.749 | 5.9339 | 1246.119 | 0.41052 | 6.1653 | 217.7001 | 1.6529 | 2.222 | 0.26976 | 87.1276 | 0.29914 | 0.8198
|  |  |  | 100 | 140 | 100 | 8 | 5 | 2600 | Ferr4512 | 6.25 | 6.25 | 3,3;6,27;6,27;6,27;6,27;6,27 | 126;107,19;69,58;31,97;-5,64;-41,94;-52,15 | 2,50;5,94;5,94;5,94;5,94;5,138 | 126,00;103,07;57,21;11,34;-33,50;-47,79 | 52 | 1;2 | 2,6;0,7 | 0 | 210 | 200000 | 124 | 1.0324 | 24.0227 | 5.7514 | 1 | 1 | 1 | 2220 | 7772560 | 2269.5885 | 0.45322 | 0.49 | 0.2 | 1.1 | 0.66475 | 0.86879 | 368.2069 | 419352.625 | 0.89951 | 0.87804 | 380 | 0.00105 | 0.26842 | 1419.749 | 7.8825 | 1655.325 | 0.35618 | 10.2786 | 223.832 | 0.46791 | 0.67511 | 0.86076 | 388.835 | 0.84393 | 0.92723
|  |  |  | 101 | 140 | 100 | 8 | 5 | 3150 | Ferr4512 | 6.25 | 6.25 | 3,3;6,27;6,27;6,27;6,27;6,27 | 126;107,19;69,58;31,97;-5,64;-41,94;-52,15 | 2,50;5,94;5,94;5,94;5,94;5,139 | 126,00;103,07;57,21;11,34;-33,50;-47,79 | 63 | 1;2 | 3,15;0,7 | 0 | 210 | 200000 | 124 | 1.0324 | 24.0227 | 5.7514 | 1 | 1 | 1 | 2220 | 7772560 | 1546.2251 | 0.5491 | 0.49 | 0.2 | 1.1 | 0.73628 | 0.81513 | 345.467 | 398282.6875 | 0.85432 | 0.86739 | 380 | 0.00105 | 0.26842 | 1419.749 | 7.8825 | 1655.325 | 0.35618 | 10.2786 | 223.832 | 0.56689 | 0.75057 | 0.80483 | 363.5686 | 0.80152 | 0.91284
|  |  |  | 102 | 140 | 100 | 8 | 5 | 3700 | Ferr4512 | 6.25 | 6.25 | 3,3;6,27;6,27;6,27;6,27;6,27 | 126;107,19;69,58;31,97;-5,64;-41,94;-52,15 | 2,50;5,94;5,94;5,94;5,94;5,140 | 126,00;103,07;57,21;11,34;-33,50;-47,79 | 46.25 | 1;2 | 3,7;0,7 | 0 | 210 | 200000 | 124 | 1.0324 | 24.0227 | 5.7514 | 1 | 1 | 1 | 2220 | 7772560 | 1120.7026 | 0.64497 | 0.49 | 0.2 | 1.1 | 0.81701 | 0.75842 | 321.4321 | 374224.875 | 0.80271 | 0.85893 | 380 | 0.00105 | 0.26842 | 1419.749 | 7.8825 | 1655.325 | 0.35618 | 10.2786 | 223.832 | 0.66587 | 0.83583 | 0.74569 | 336.8543 | 0.75311 | 0.90014
|  |  |  | 103 | 140 | 100 | 8 | 5 | 4250 | Ferr4512 | 6.25 | 6.25 | 3,3;6,27;6,27;6,27;6,27;6,27 | 126;107,19;69,58;31,97;-5,64;-41,94;-52,15 | 2,50;5,94;5,94;5,94;5,94;5,141 | 126,00;103,07;57,21;11,34;-33,50;-47,79 | 53.125 | 1;2 | 4,25;0,7 | 0 | 210 | 200000 | 124 | 1.0324 | 24.0227 | 5.7514 | 1 | 1 | 1 | 2220 | 7772560 | 849.4073 | 0.74085 | 0.49 | 0.2 | 1.1 | 0.90693 | 0.69926 | 296.3609 | 348669.125 | 0.7479 | 0.84998 | 380 | 0.00105 | 0.26842 | 1419.749 | 7.8825 | 1655.325 | 0.35618 | 10.2786 | 223.832 | 0.76486 | 0.93089 | 0.68422 | 309.087 | 0.70168 | 0.88648
|  |  |  | 104 | 140 | 100 | 8 | 5 | 4800 | Ferr4512 | 6.25 | 6.25 | 3,3;6,27;6,27;6,27;6,27;6,27 | 126;107,19;69,58;31,97;-5,64;-41,94;-52,15 | 2,50;5,94;5,94;5,94;5,94;5,142 | 126,00;103,07;57,21;11,34;-33,50;-47,79 | 60 | 1;3 | 4,8;0,7 | 0 | 210 | 200000 | 124 | 1.0324 | 24.0227 | 5.7514 | 1 | 1 | 1 | 2220 | 7772560 | 665.9036 | 0.83672 | 0.49 | 0.2 | 1.1 | 1.006 | 0.63912 | 270.8721 | 322025.7188 | 0.69075 | 0.84115 | 380 | 0.00105 | 0.26842 | 1419.749 | 7.8825 | 1655.325 | 0.35618 | 10.2786 | 223.832 | 0.86384 | 1.0357 | 0.6222 | 281.0687 | 0.64806 | 0.87281
|  |  |  | 105 | 140 | 100 | 8 | 5 | 5350 | Ferr4512 | 6.25 | 6.25 | 3,3;6,27;6,27;6,27;6,27;6,27 | 126;107,19;69,58;31,97;-5,64;-41,94;-52,15 | 2,50;5,94;5,94;5,94;5,94;5,143 | 126,00;103,07;57,21;11,34;-33,50;-47,79 | 66.875 | 1;5 | 5,35;0,7 | 0 | 210 | 200000 | 124 | 1.0324 | 24.0227 | 5.7514 | 1 | 1 | 1 | 2220 | 7772560 | 536.0265 | 0.93259 | 0.49 | 0.2 | 1.1 | 1.1144 | 0.57994 | 245.7901 | 295330.0625 | 0.63348 | 0.83226 | 380 | 0.00105 | 0.26842 | 1419.749 | 7.8825 | 1655.325 | 0.35618 | 10.2786 | 223.832 | 0.96282 | 1.1504 | 0.5618 | 253.7823 | 0.59434 | 0.85932
|  |  |  | 106 | 140 | 100 | 8 | 5 | 5900 | Ferr4512 | 6.25 | 6.25 | 3,3;6,27;6,27;6,27;6,27;6,27 | 126;107,19;69,58;31,97;-5,64;-41,94;-52,15 | 2,50;5,94;5,94;5,94;5,94;5,144 | 126,00;103,07;57,21;11,34;-33,50;-47,79 | 73.75 | 1;6 | 5,9;0,7 | 0 | 210 | 200000 | 124 | 1.0324 | 24.0227 | 5.7514 | 1 | 1 | 1 | 2220 | 7772560 | 440.7474 | 1.0285 | 0.49 | 0.2 | 1.1 | 1.2318 | 0.5236 | 221.9101 | 269252.875 | 0.57755 | 0.82417 | 380 | 0.00105 | 0.26842 | 1419.749 | 7.8825 | 1655.325 | 0.35618 | 10.2786 | 223.832 | 1.0618 | 1.2749 | 0.50494 | 228.1002 | 0.54186 | 0.84716
|  |  |  | 107 | 140 | 100 | 8 | 5 | 6450 | Ferr4512 | 6.25 | 6.25 | 3,3;6,27;6,27;6,27;6,27;6,27 | 126;107,19;69,58;31,97;-5,64;-41,94;-52,15 | 2,50;5,94;5,94;5,94;5,94;5,145 | 126,00;103,07;57,21;11,34;-33,50;-47,79 | 80.625 | 1;7 | 6,45;0,7 | 0 | 210 | 200000 | 124 | 1.0324 | 24.0227 | 5.7514 | 1 | 1 | 1 | 2220 | 7772560 | 368.786 | 1.1243 | 0.49 | 0.2 | 1.1 | 1.3585 | 0.47146 | 199.812 | 244374.0469 | 0.52418 | 0.81765 | 380 | 0.00105 | 0.26842 | 1419.749 | 7.8825 | 1655.325 | 0.35618 | 10.2786 | 223.832 | 1.1608 | 1.4091 | 0.45291 | 204.5954 | 0.49179 | 0.83722
|  |  |  | 108 | 140 | 100 | 8 | 5 | 7000 | Ferr4512 | 6.25 | 6.25 | 3,3;6,27;6,27;6,27;6,27;6,27 | 126;107,19;69,58;31,97;-5,64;-41,94;-52,15 | 2,50;5,94;5,94;5,94;5,94;5,146 | 126,00;103,07;57,21;11,34;-33,50;-47,79 | 87.5 | 1;7 | 7;0,7 | 0 | 210 | 200000 | 124 | 1.0324 | 24.0227 | 5.7514 | 1 | 1 | 1 | 2220 | 7772560 | 313.1106 | 1.2202 | 0.49 | 0.2 | 1.1 | 1.4944 | 0.42424 | 179.7988 | 221117.5156 | 0.4743 | 0.81314 | 380 | 0.00105 | 0.26842 | 1419.749 | 7.8825 | 1655.325 | 0.35618 | 10.2786 | 223.832 | 1.2598 | 1.5531 | 0.40624 | 183.514 | 0.44499 | 0.82994
|  |  |  | 109 | 140 | 100 | 8 | 5 | 7550 | Ferr4512 | 6.25 | 6.25 | 3,3;6,27;6,27;6,27;6,27;6,27 | 126;107,19;69,58;31,97;-5,64;-41,94;-52,15 | 2,50;5,94;5,94;5,94;5,94;5,147 | 126,00;103,07;57,21;11,34;-33,50;-47,79 | 94.375 | 1;9 | 7,55;0,7 | 0 | 210 | 200000 | 124 | 1.0324 | 24.0227 | 5.7514 | 1 | 1 | 1 | 2220 | 7772560 | 269.1534 | 1.3161 | 0.49 | 0.2 | 1.1 | 1.6395 | 0.38209 | 161.9383 | 199785.8125 | 0.42854 | 0.81056 | 380 | 0.00105 | 0.26842 | 1419.749 | 7.8825 | 1655.325 | 0.35618 | 10.2786 | 223.832 | 1.3587 | 1.707 | 0.36493 | 164.852 | 0.40206 | 0.82514
|  |  |  | 110 | 140 | 100 | 8 | 5 | 8100 | Ferr4512 | 6.25 | 6.25 | 3,3;6,27;6,27;6,27;6,27;6,27 | 126;107,19;69,58;31,97;-5,64;-41,94;-52,15 | 2,50;5,94;5,94;5,94;5,94;5,148 | 126,00;103,07;57,21;11,34;-33,50;-47,79 | 101.25 | 1;10 | 8,1;0,7 | 0 | 210 | 200000 | 124 | 1.0324 | 24.0227 | 5.7514 | 1 | 1 | 1 | 2220 | 7772560 | 233.8427 | 1.412 | 0.49 | 0.2 | 1.1 | 1.7938 | 0.34482 | 146.1411 | 180536.5 | 0.38725 | 0.80948 | 380 | 0.00105 | 0.26842 | 1419.749 | 7.8825 | 1655.325 | 0.35618 | 10.2786 | 223.832 | 1.4577 | 1.8706 | 0.32863 | 148.4541 | 0.36332 | 0.82229
|  |  |  | 111 | 100 | 100 | 6 | 4 | 1700 | Dupl4462 | 6.25 | 6.25 | 2,35;6,38;6,38;6,38;6,38 | 276;217,07;99,21;-18,65;-108,92;-114,8 | 2,50;5,94;5,94;5,94;5,94 | 276,00;225,77;125,31;24,85;-73,38;-104,69 | 34 | 1;2 | 1,7;0,5 | 0 | 460 | 200000 | 88 | 0.69753 | 31.54 | 11.4691 | 3 | 1 | 3 | 1552 | 2881557.3333 | 1968.1544 | 0.60228 | 0.49 | 0.2 | 1.1 | 0.77993 | 0.78404 | 508.853 | 585184.0625 | 0.81968 | 0.86956 | 700 | 0.0023 | 0.34286 | 4566.4583 | 3.0143 | 1386.578 | 0.57598 | 1.8217 | 468.6301 | 0.6079 | 0.78471 | 0.78069 | 516.1898 | 0.80458 | 0.8821
|  |  |  | 112 | 100 | 100 | 6 | 4 | 2100 | Dupl4462 | 6.25 | 6.25 | 2,35;6,38;6,38;6,38;6,38 | 276;217,07;99,21;-18,65;-108,92;-114,8 | 2,50;5,94;5,94;5,94;5,94 | 276,00;225,77;125,31;24,85;-73,38;-104,69 | 42 | 1;2 | 2,1;0,5 | 0 | 460 | 200000 | 88 | 0.69753 | 31.54 | 11.4691 | 3 | 1 | 3 | 1552 | 2881557.3333 | 1289.7883 | 0.74399 | 0.49 | 0.2 | 1.1 | 0.91004 | 0.6973 | 452.5602 | 526925.3125 | 0.73807 | 0.85887 | 700 | 0.0023 | 0.34286 | 4566.4583 | 3.0143 | 1386.578 | 0.57598 | 1.8217 | 468.6301 | 0.75093 | 0.91693 | 0.69295 | 458.1756 | 0.72448 | 0.86953
|  |  |  | 113 | 100 | 100 | 6 | 4 | 2500 | Dupl4462 | 6.25 | 6.25 | 2,35;6,38;6,38;6,38;6,38 | 276;217,07;99,21;-18,65;-108,92;-114,8 | 2,50;5,94;5,94;5,94;5,94 | 276,00;225,77;125,31;24,85;-73,38;-104,69 | 31.25 | 1;2 | 2,5;0,5 | 0 | 460 | 200000 | 88 | 0.69753 | 31.54 | 11.4691 | 3 | 1 | 3 | 1552 | 2881557.3333 | 910.0746 | 0.8857 | 0.49 | 0.2 | 1.1 | 1.0602 | 0.60864 | 395.0209 | 467616.4375 | 0.655 | 0.84475 | 700 | 0.0023 | 0.34286 | 4566.4583 | 3.0143 | 1386.578 | 0.57598 | 1.8217 | 468.6301 | 0.89397 | 1.0696 | 0.60354 | 399.0584 | 0.64294 | 0.85339
|  |  |  | 114 | 100 | 100 | 6 | 4 | 2900 | Dupl4462 | 6.25 | 6.25 | 2,35;6,38;6,38;6,38;6,38 | 276;217,07;99,21;-18,65;-108,92;-114,8 | 2,50;5,94;5,94;5,94;5,94 | 276,00;225,77;125,31;24,85;-73,38;-104,69 | 36.25 | 1;2 | 2,9;0,5 | 0 | 460 | 200000 | 88 | 0.69753 | 31.54 | 11.4691 | 3 | 1 | 3 | 1552 | 2881557.3333 | 676.3337 | 1.0274 | 0.49 | 0.2 | 1.1 | 1.2305 | 0.5242 | 340.2142 | 408659.5625 | 0.57242 | 0.83251 | 700 | 0.0023 | 0.34286 | 4566.4583 | 3.0143 | 1386.578 | 0.57598 | 1.8217 | 468.6301 | 1.037 | 1.2428 | 0.51877 | 343.008 | 0.56188 | 0.83935
|  |  |  | 115 | 100 | 100 | 6 | 4 | 3300 | Dupl4462 | 6.25 | 6.25 | 2,35;6,38;6,38;6,38;6,38 | 276;217,07;99,21;-18,65;-108,92;-114,8 | 2,50;5,94;5,94;5,94;5,94 | 276,00;225,77;125,31;24,85;-73,38;-104,69 | 41.25 | 1;3 | 3,3;0,5 | 0 | 460 | 200000 | 88 | 0.69753 | 31.54 | 11.4691 | 3 | 1 | 3 | 1552 | 2881557.3333 | 522.3109 | 1.1691 | 0.49 | 0.2 | 1.1 | 1.4209 | 0.44877 | 291.2589 | 354466.9062 | 0.49651 | 0.82168 | 700 | 0.0023 | 0.34286 | 4566.4583 | 3.0143 | 1386.578 | 0.57598 | 1.8217 | 468.6301 | 1.18 | 1.4364 | 0.44341 | 293.1772 | 0.48736 | 0.82709
|  |  |  | 116 | 100 | 100 | 6 | 4 | 3700 | Dupl4462 | 6.25 | 6.25 | 2,35;6,38;6,38;6,38;6,38 | 276;217,07;99,21;-18,65;-108,92;-114,8 | 2,50;5,94;5,94;5,94;5,94 | 276,00;225,77;125,31;24,85;-73,38;-104,69 | 46.25 | 1;3 | 3,7;0,5 | 0 | 460 | 200000 | 88 | 0.69753 | 31.54 | 11.4691 | 3 | 1 | 3 | 1552 | 2881557.3333 | 415.4833 | 1.3108 | 0.49 | 0.2 | 1.1 | 1.6313 | 0.38428 | 249.4016 | 306516.5625 | 0.42934 | 0.81366 | 700 | 0.0023 | 0.34286 | 4566.4583 | 3.0143 | 1386.578 | 0.57598 | 1.8217 | 468.6301 | 1.3231 | 1.6504 | 0.37922 | 250.7375 | 0.42144 | 0.81802
|  |  |  | 117 | 100 | 100 | 6 | 4 | 4100 | Dupl4462 | 6.25 | 6.25 | 2,35;6,38;6,38;6,38;6,38 | 276;217,07;99,21;-18,65;-108,92;-114,8 | 2,50;5,94;5,94;5,94;5,94 | 276,00;225,77;125,31;24,85;-73,38;-104,69 | 51.25 | 1;4 | 4,1;0,5 | 0 | 460 | 200000 | 88 | 0.69753 | 31.54 | 11.4691 | 3 | 1 | 3 | 1552 | 2881557.3333 | 338.368 | 1.4525 | 0.49 | 0.2 | 1.1 | 1.8618 | 0.33041 | 214.4451 | 265135 | 0.37138 | 0.80881 | 700 | 0.0023 | 0.34286 | 4566.4583 | 3.0143 | 1386.578 | 0.57598 | 1.8217 | 468.6301 | 1.4661 | 1.8849 | 0.32577 | 215.3988 | 0.36454 | 0.81241
|  |  |  | 118 | 100 | 100 | 6 | 4 | 4500 | Dupl4462 | 6.25 | 6.25 | 2,35;6,38;6,38;6,38;6,38 | 276;217,07;99,21;-18,65;-108,92;-114,8 | 2,50;5,94;5,94;5,94;5,94 | 276,00;225,77;125,31;24,85;-73,38;-104,69 | 56.25 | 1;4 | 4,5;0,5 | 0 | 460 | 200000 | 88 | 0.69753 | 31.54 | 11.4691 | 3 | 1 | 3 | 1552 | 2881557.3333 | 280.8872 | 1.5943 | 0.49 | 0.2 | 1.1 | 2.1124 | 0.28585 | 185.5235 | 229900.2969 | 0.32203 | 0.80697 | 700 | 0.0023 | 0.34286 | 4566.4583 | 3.0143 | 1386.578 | 0.57598 | 1.8217 | 468.6301 | 1.6091 | 2.1399 | 0.28165 | 186.2234 | 0.31609 | 0.81002
|  |  |  | 119 | 100 | 100 | 6 | 4 | 4900 | Dupl4462 | 6.25 | 6.25 | 2,35;6,38;6,38;6,38;6,38 | 276;217,07;99,21;-18,65;-108,92;-114,8 | 2,50;5,94;5,94;5,94;5,94 | 276,00;225,77;125,31;24,85;-73,38;-104,69 | 61.25 | 1;7 | 4,9;0,5 | 0 | 460 | 200000 | 88 | 0.69753 | 31.54 | 11.4691 | 3 | 1 | 3 | 1552 | 2881557.3333 | 236.8999 | 1.736 | 0.49 | 0.2 | 1.1 | 2.3831 | 0.24902 | 161.6169 | 200154.0781 | 0.28036 | 0.80746 | 700 | 0.0023 | 0.34286 | 4566.4583 | 3.0143 | 1386.578 | 0.57598 | 1.8217 | 468.6301 | 1.7522 | 2.4154 | 0.24523 | 162.1444 | 0.2752 | 0.8101
|  |  |  | 120 | 100 | 100 | 6 | 4 | 5300 | Dupl4462 | 6.25 | 6.25 | 2,35;6,38;6,38;6,38;6,38 | 276;217,07;99,21;-18,65;-108,92;-114,8 | 2,50;5,94;5,94;5,94;5,94 | 276,00;225,77;125,31;24,85;-73,38;-104,69 | 66.25 | 1;7 | 5,3;0,5 | 0 | 460 | 200000 | 88 | 0.69753 | 31.54 | 11.4691 | 3 | 1 | 3 | 1552 | 2881557.3333 | 202.4908 | 1.8777 | 0.49 | 0.2 | 1.1 | 2.6739 | 0.21846 | 141.7832 | 175113.625 | 0.24528 | 0.80966 | 700 | 0.0023 | 0.34286 | 4566.4583 | 3.0143 | 1386.578 | 0.57598 | 1.8217 | 468.6301 | 1.8952 | 2.7112 | 0.21505 | 142.1904 | 0.24077 | 0.81199
|  |  |  | 121 | 100 | 100 | 6 | 4 | 5700 | Dupl4462 | 6.25 | 6.25 | 2,35;6,38;6,38;6,38;6,38 | 276;217,07;99,21;-18,65;-108,92;-114,8 | 2,50;5,94;5,94;5,94;5,94 | 276,00;225,77;125,31;24,85;-73,38;-104,69 | 71.25 | 1;8 | 5,7;0,5 | 0 | 460 | 200000 | 88 | 0.69753 | 31.54 | 11.4691 | 3 | 1 | 3 | 1552 | 2881557.3333 | 175.0682 | 2.0194 | 0.49 | 0.2 | 1.1 | 2.9847 | 0.19295 | 125.2302 | 154048.9375 | 0.21578 | 0.81292 | 700 | 0.0023 | 0.34286 | 4566.4583 | 3.0143 | 1386.578 | 0.57598 | 1.8217 | 468.6301 | 2.0382 | 3.0276 | 0.18989 | 125.5513 | 0.21181 | 0.81501
|  |  |  | 122 | 100 | 100 | 8 | 5 | 1700 | Dupl4462 | 6.25 | 6.25 | 2,3;6,24;6,24;6,24;6,24 | 276;216,44;97,33;-21,79;-113,02;-118,96 | 2,50;5,94;5,94;5,94;5,94 | 276,00;225,77;125,31;24,85;-73,38;-104,69 | 34 | 1;2 | 1,7;0,5 | 0 | 460 | 200000 | 84 | 0.69753 | 24.0851 | 8.5122 | 1 | 1 | 1 | 2020 | 3641093.3333 | 2486.9309 | 0.61126 | 0.49 | 0.2 | 1.1 | 0.78757 | 0.77869 | 657.7834 | 769743.5625 | 0.82839 | 0.85455 | 700 | 0.0023 | 0.34286 | 4566.4583 | 5.2515 | 2415.69 | 0.43637 | 4.9482 | 501.4677 | 0.63821 | 0.81102 | 0.76251 | 702.1785 | 0.75989 | 0.91222
|  |  |  | 123 | 100 | 100 | 8 | 5 | 2100 | Dupl4462 | 6.25 | 6.25 | 2,3;6,24;6,24;6,24;6,24 | 276;216,44;97,33;-21,79;-113,02;-118,96 | 2,50;5,94;5,94;5,94;5,94 | 276,00;225,77;125,31;24,85;-73,38;-104,69 | 42 | 1;2 | 2,1;0,5 | 0 | 460 | 200000 | 84 | 0.69753 | 24.0851 | 8.5122 | 1 | 1 | 1 | 2020 | 3641093.3333 | 1629.7574 | 0.75508 | 0.49 | 0.2 | 1.1 | 0.92107 | 0.69035 | 583.1605 | 685680.875 | 0.73793 | 0.85048 | 700 | 0.0023 | 0.34286 | 4566.4583 | 5.2515 | 2415.69 | 0.43637 | 4.9482 | 501.4677 | 0.78838 | 0.95492 | 0.66945 | 616.4847 | 0.6769 | 0.89908
|  |  |  | 124 | 100 | 100 | 8 | 5 | 2500 | Dupl4462 | 6.25 | 6.25 | 2,3;6,24;6,24;6,24;6,24 | 276;216,44;97,33;-21,79;-113,02;-118,96 | 2,50;5,94;5,94;5,94;5,94 | 276,00;225,77;125,31;24,85;-73,38;-104,69 | 31.25 | 1;2 | 2,5;0,5 | 0 | 460 | 200000 | 84 | 0.69753 | 24.0851 | 8.5122 | 1 | 1 | 1 | 2020 | 3641093.3333 | 1149.9568 | 0.89891 | 0.49 | 0.2 | 1.1 | 1.0752 | 0.6005 | 507.2619 | 603532.9375 | 0.64952 | 0.84049 | 700 | 0.0023 | 0.34286 | 4566.4583 | 5.2515 | 2415.69 | 0.43637 | 4.9482 | 501.4677 | 0.93855 | 1.1214 | 0.57634 | 530.7419 | 0.59581 | 0.87939
|  |  |  | 125 | 100 | 100 | 8 | 5 | 2900 | Dupl4462 | 6.25 | 6.25 | 2,3;6,24;6,24;6,24;6,24 | 276;216,44;97,33;-21,79;-113,02;-118,96 | 2,50;5,94;5,94;5,94;5,94 | 276,00;225,77;125,31;24,85;-73,38;-104,69 | 36.25 | 1;3 | 2,9;0,5 | 0 | 460 | 200000 | 84 | 0.69753 | 24.0851 | 8.5122 | 1 | 1 | 1 | 2020 | 3641093.3333 | 854.6053 | 1.0427 | 0.49 | 0.2 | 1.1 | 1.2501 | 0.51555 | 435.5001 | 525389.25 | 0.56542 | 0.82891 | 700 | 0.0023 | 0.34286 | 4566.4583 | 5.2515 | 2415.69 | 0.43637 | 4.9482 | 501.4677 | 1.0887 | 1.3104 | 0.49028 | 451.4902 | 0.51866 | 0.85934
|  |  |  | 126 | 100 | 100 | 8 | 5 | 3300 | Dupl4462 | 6.25 | 6.25 | 2,3;6,24;6,24;6,24;6,24 | 276;216,44;97,33;-21,79;-113,02;-118,96 | 2,50;5,94;5,94;5,94;5,94 | 276,00;225,77;125,31;24,85;-73,38;-104,69 | 41.25 | 1;4 | 3,3;0,5 | 0 | 460 | 200000 | 84 | 0.69753 | 24.0851 | 8.5122 | 1 | 1 | 1 | 2020 | 3641093.3333 | 659.9844 | 1.1866 | 0.49 | 0.2 | 1.1 | 1.4457 | 0.44024 | 371.879 | 454343.9375 | 0.48896 | 0.8185 | 700 | 0.0023 | 0.34286 | 4566.4583 | 5.2515 | 2415.69 | 0.43637 | 4.9482 | 501.4677 | 1.2389 | 1.5219 | 0.41564 | 382.7493 | 0.44853 | 0.84242
|  |  |  | 127 | 100 | 100 | 8 | 5 | 3700 | Dupl4462 | 6.25 | 6.25 | 2,3;6,24;6,24;6,24;6,24 | 276;216,44;97,33;-21,79;-113,02;-118,96 | 2,50;5,94;5,94;5,94;5,94 | 276,00;225,77;125,31;24,85;-73,38;-104,69 | 46.25 | 1;5 | 3,7;0,5 | 0 | 460 | 200000 | 84 | 0.69753 | 24.0851 | 8.5122 | 1 | 1 | 1 | 2020 | 3641093.3333 | 524.9986 | 1.3304 | 0.49 | 0.2 | 1.1 | 1.6619 | 0.37624 | 317.8191 | 392063.7812 | 0.42194 | 0.81063 | 700 | 0.0023 | 0.34286 | 4566.4583 | 5.2515 | 2415.69 | 0.43637 | 4.9482 | 501.4677 | 1.3891 | 1.756 | 0.35331 | 325.3516 | 0.38705 | 0.82984
|  |  |  | 128 | 100 | 100 | 8 | 5 | 4100 | Dupl4462 | 6.25 | 6.25 | 2,3;6,24;6,24;6,24;6,24 | 276;216,44;97,33;-21,79;-113,02;-118,96 | 2,50;5,94;5,94;5,94;5,94 | 276,00;225,77;125,31;24,85;-73,38;-104,69 | 51.25 | 1;7 | 4,1;0,5 | 0 | 460 | 200000 | 84 | 0.69753 | 24.0851 | 8.5122 | 1 | 1 | 1 | 2020 | 3641093.3333 | 427.5568 | 1.4742 | 0.49 | 0.2 | 1.1 | 1.8988 | 0.32304 | 272.8817 | 338585 | 0.36438 | 0.80595 | 700 | 0.0023 | 0.34286 | 4566.4583 | 5.2515 | 2415.69 | 0.43637 | 4.9482 | 501.4677 | 1.5392 | 2.0127 | 0.30216 | 278.249 | 0.33425 | 0.8218
|  |  |  | 129 | 100 | 100 | 8 | 5 | 4500 | Dupl4462 | 6.25 | 6.25 | 2,3;6,24;6,24;6,24;6,24 | 276;216,44;97,33;-21,79;-113,02;-118,96 | 2,50;5,94;5,94;5,94;5,94 | 276,00;225,77;125,31;24,85;-73,38;-104,69 | 56.25 | 1;7 | 4,5;0,5 | 0 | 460 | 200000 | 84 | 0.69753 | 24.0851 | 8.5122 | 1 | 1 | 1 | 2020 | 3641093.3333 | 354.9249 | 1.618 | 0.49 | 0.2 | 1.1 | 2.1564 | 0.27918 | 235.828 | 293204.1875 | 0.31554 | 0.80431 | 700 | 0.0023 | 0.34286 | 4566.4583 | 5.2515 | 2415.69 | 0.43637 | 4.9482 | 501.4677 | 1.6894 | 2.2919 | 0.26037 | 239.7662 | 0.28945 | 0.81774
|  |  |  | 130 | 100 | 100 | 8 | 5 | 4900 | Dupl4462 | 6.25 | 6.25 | 2,3;6,24;6,24;6,24;6,24 | 276;216,44;97,33;-21,79;-113,02;-118,96 | 2,50;5,94;5,94;5,94;5,94 | 276,00;225,77;125,31;24,85;-73,38;-104,69 | 61.25 | 1;9 | 4,9;0,5 | 0 | 460 | 200000 | 84 | 0.69753 | 24.0851 | 8.5122 | 1 | 1 | 1 | 2020 | 3641093.3333 | 299.3432 | 1.7619 | 0.49 | 0.2 | 1.1 | 2.4347 | 0.24301 | 205.2743 | 254994.7656 | 0.27442 | 0.80501 | 700 | 0.0023 | 0.34286 | 4566.4583 | 5.2515 | 2415.69 | 0.43637 | 4.9482 | 501.4677 | 1.8396 | 2.5937 | 0.22614 | 208.2442 | 0.25173 | 0.81666
|  |  |  | 131 | 100 | 100 | 8 | 5 | 5300 | Dupl4462 | 6.25 | 6.25 | 2,3;6,24;6,24;6,24;6,24 | 276;216,44;97,33;-21,79;-113,02;-118,96 | 2,50;5,94;5,94;5,94;5,94 | 276,00;225,77;125,31;24,85;-73,38;-104,69 | 66.25 | 1;10 | 5,3;0,5 | 0 | 460 | 200000 | 84 | 0.69753 | 24.0851 | 8.5122 | 1 | 1 | 1 | 2020 | 3641093.3333 | 255.8644 | 1.9057 | 0.49 | 0.2 | 1.1 | 2.7337 | 0.21305 | 179.9717 | 222913.7656 | 0.2399 | 0.80736 | 700 | 0.0023 | 0.34286 | 4566.4583 | 5.2515 | 2415.69 | 0.43637 | 4.9482 | 501.4677 | 1.9897 | 2.918 | 0.19793 | 182.2666 | 0.22006 | 0.81766
|  |  |  | 132 | 100 | 100 | 8 | 5 | 5700 | Dupl4462 | 6.25 | 6.25 | 2,3;6,24;6,24;6,24;6,24 | 276;216,44;97,33;-21,79;-113,02;-118,96 | 2,50;5,94;5,94;5,94;5,94 | 276,00;225,77;125,31;24,85;-73,38;-104,69 | 71.25 | 1;11 | 5,7;0,5 | 0 | 460 | 200000 | 84 | 0.69753 | 24.0851 | 8.5122 | 1 | 1 | 1 | 2020 | 3641093.3333 | 221.2136 | 2.0495 | 0.49 | 0.2 | 1.1 | 3.0534 | 0.18809 | 158.8829 | 195981.0156 | 0.21091 | 0.81071 | 700 | 0.0023 | 0.34286 | 4566.4583 | 5.2515 | 2415.69 | 0.43637 | 4.9482 | 501.4677 | 2.1399 | 3.2648 | 0.1745 | 160.6945 | 0.19347 | 0.81995
|  |  |  | 133 | 120 | 100 | 6 | 5 | 1700 | Dupl4462 | 6.25 | 6.25 | 2,85;6,02;6,02;6,02;6,02;6,02 | 276;230,39;139,17;47,95;-43,27;-109,73;-112,88 | 2,50;5,94;5,94;5,94;5,94 | 276,00;225,77;125,31;24,85;-73,38;-104,69 | 34 | 1;14 | 0,6;1,7 | 0 | 460 | 200000 | 108 | 0.69753 | 30.9666 | 11.3496 | 3 | 1 | 3 | 1740 | 4427280 | 3023.9102 | 0.51448 | 0.49 | 0.2 | 1.1 | 0.70939 | 0.83486 | 607.4739 | 690727.125 | 0.86298 | 0.87947 | 700 | 0.0023 | 0.34286 | 4566.4583 | 3.0781 | 1415.926 | 0.56998 | 1.8917 | 469.3652 | 0.51969 | 0.71336 | 0.83192 | 617.6562 | 0.84576 | 0.89421
|  |  |  | 134 | 120 | 100 | 6 | 5 | 2100 | Dupl4462 | 6.25 | 6.25 | 2,85;6,02;6,02;6,02;6,02;6,02 | 276;230,39;139,17;47,95;-43,27;-109,73;-112,88 | 2,50;5,94;5,94;5,94;5,94 | 276,00;225,77;125,31;24,85;-73,38;-104,69 | 42 | 1;2 | 2,1;0,6 | 0 | 460 | 200000 | 108 | 0.69753 | 30.9666 | 11.3496 | 3 | 1 | 3 | 1740 | 4427280 | 1981.6554 | 0.63553 | 0.49 | 0.2 | 1.1 | 0.80866 | 0.76413 | 556.0069 | 631824.8125 | 0.78939 | 0.88 | 700 | 0.0023 | 0.34286 | 4566.4583 | 3.0781 | 1415.926 | 0.56998 | 1.8917 | 469.3652 | 0.64197 | 0.81435 | 0.76024 | 564.4383 | 0.77364 | 0.89335
|  |  |  | 135 | 120 | 100 | 6 | 5 | 2500 | Dupl4462 | 6.25 | 6.25 | 2,85;6,02;6,02;6,02;6,02;6,02 | 276;230,39;139,17;47,95;-43,27;-109,73;-112,88 | 2,50;5,94;5,94;5,94;5,94 | 276,00;225,77;125,31;24,85;-73,38;-104,69 | 31.25 | 1;2 | 2,5;0,6 | 0 | 460 | 200000 | 108 | 0.69753 | 30.9666 | 11.3496 | 3 | 1 | 3 | 1740 | 4427280 | 1398.2561 | 0.75659 | 0.49 | 0.2 | 1.1 | 0.92258 | 0.68941 | 501.6382 | 575217.3125 | 0.71866 | 0.87208 | 700 | 0.0023 | 0.34286 | 4566.4583 | 3.0781 | 1415.926 | 0.56998 | 1.8917 | 469.3652 | 0.76425 | 0.93028 | 0.6846 | 508.2835 | 0.70432 | 0.88364
|  |  |  | 136 | 120 | 100 | 6 | 5 | 2900 | Dupl4462 | 6.25 | 6.25 | 2,85;6,02;6,02;6,02;6,02;6,02 | 276;230,39;139,17;47,95;-43,27;-109,73;-112,88 | 2,50;5,94;5,94;5,94;5,94 | 276,00;225,77;125,31;24,85;-73,38;-104,69 | 36.25 | 1;2 | 2,9;0,6 | 0 | 460 | 200000 | 108 | 0.69753 | 30.9666 | 11.3496 | 3 | 1 | 3 | 1740 | 4427280 | 1039.132 | 0.87764 | 0.49 | 0.2 | 1.1 | 1.0512 | 0.61363 | 446.4982 | 517740.75 | 0.64685 | 0.8624 | 700 | 0.0023 | 0.34286 | 4566.4583 | 3.0781 | 1415.926 | 0.56998 | 1.8917 | 469.3652 | 0.88653 | 1.0612 | 0.60813 | 451.5056 | 0.63395 | 0.87207
|  |  |  | 137 | 120 | 100 | 6 | 5 | 3300 | Dupl4462 | 6.25 | 6.25 | 2,85;6,02;6,02;6,02;6,02;6,02 | 276;230,39;139,17;47,95;-43,27;-109,73;-112,88 | 2,50;5,94;5,94;5,94;5,94 | 276,00;225,77;125,31;24,85;-73,38;-104,69 | 41.25 | 1;2 | 3,3;0,6 | 0 | 460 | 200000 | 108 | 0.69753 | 30.9666 | 11.3496 | 3 | 1 | 3 | 1740 | 4427280 | 802.4886 | 0.9987 | 0.49 | 0.2 | 1.1 | 1.1944 | 0.54069 | 393.4293 | 462813.0625 | 0.57823 | 0.85008 | 700 | 0.0023 | 0.34286 | 4566.4583 | 3.0781 | 1415.926 | 0.56998 | 1.8917 | 469.3652 | 1.0088 | 1.207 | 0.53484 | 397.0936 | 0.56669 | 0.858
|  |  |  | 138 | 120 | 100 | 6 | 5 | 3700 | Dupl4462 | 6.25 | 6.25 | 2,85;6,02;6,02;6,02;6,02;6,02 | 276;230,39;139,17;47,95;-43,27;-109,73;-112,88 | 2,50;5,94;5,94;5,94;5,94 | 276,00;225,77;125,31;24,85;-73,38;-104,69 | 46.25 | 1;3 | 3,7;0,6 | 0 | 460 | 200000 | 108 | 0.69753 | 30.9666 | 11.3496 | 3 | 1 | 3 | 1740 | 4427280 | 638.3565 | 1.1198 | 0.49 | 0.2 | 1.1 | 1.3523 | 0.47384 | 344.7867 | 411480.9062 | 0.51409 | 0.83792 | 700 | 0.0023 | 0.34286 | 4566.4583 | 3.0781 | 1415.926 | 0.56998 | 1.8917 | 469.3652 | 1.1311 | 1.3678 | 0.46797 | 347.4421 | 0.50384 | 0.84437
|  |  |  | 139 | 120 | 100 | 6 | 5 | 4100 | Dupl4462 | 6.25 | 6.25 | 2,85;6,02;6,02;6,02;6,02;6,02 | 276;230,39;139,17;47,95;-43,27;-109,73;-112,88 | 2,50;5,94;5,94;5,94;5,94 | 276,00;225,77;125,31;24,85;-73,38;-104,69 | 51.25 | 1;4 | 4,1;0,6 | 0 | 460 | 200000 | 108 | 0.69753 | 30.9666 | 11.3496 | 3 | 1 | 3 | 1740 | 4427280 | 519.8751 | 1.2408 | 0.49 | 0.2 | 1.1 | 1.5248 | 0.41476 | 301.7948 | 364597.3125 | 0.45552 | 0.82775 | 700 | 0.0023 | 0.34286 | 4566.4583 | 3.0781 | 1415.926 | 0.56998 | 1.8917 | 469.3652 | 1.2534 | 1.5435 | 0.40909 | 303.7306 | 0.44643 | 0.83306
|  |  |  | 140 | 120 | 100 | 6 | 5 | 4500 | Dupl4462 | 6.25 | 6.25 | 2,85;6,02;6,02;6,02;6,02;6,02 | 276;230,39;139,17;47,95;-43,27;-109,73;-112,88 | 2,50;5,94;5,94;5,94;5,94 | 276,00;225,77;125,31;24,85;-73,38;-104,69 | 56.25 | 1;6 | 4,5;0,6 | 0 | 460 | 200000 | 108 | 0.69753 | 30.9666 | 11.3496 | 3 | 1 | 3 | 1740 | 4427280 | 431.5605 | 1.3619 | 0.49 | 0.2 | 1.1 | 1.712 | 0.36371 | 264.6521 | 322658.625 | 0.40312 | 0.82022 | 700 | 0.0023 | 0.34286 | 4566.4583 | 3.0781 | 1415.926 | 0.56998 | 1.8917 | 469.3652 | 1.3757 | 1.7342 | 0.35839 | 266.0853 | 0.39508 | 0.82467
|  |  |  | 141 | 120 | 100 | 6 | 5 | 4900 | Dupl4462 | 6.25 | 6.25 | 2,85;6,02;6,02;6,02;6,02;6,02 | 276;230,39;139,17;47,95;-43,27;-109,73;-112,88 | 2,50;5,94;5,94;5,94;5,94 | 276,00;225,77;125,31;24,85;-73,38;-104,69 | 61.25 | 1;6 | 4,9;0,6 | 0 | 460 | 200000 | 108 | 0.69753 | 30.9666 | 11.3496 | 3 | 1 | 3 | 1740 | 4427280 | 363.9775 | 1.4829 | 0.49 | 0.2 | 1.1 | 1.9138 | 0.32014 | 232.9424 | 285631.2188 | 0.35686 | 0.81554 | 700 | 0.0023 | 0.34286 | 4566.4583 | 3.0781 | 1415.926 | 0.56998 | 1.8917 | 469.3652 | 1.4979 | 1.9399 | 0.31521 | 234.0243 | 0.34974 | 0.81932
|  |  |  | 142 | 120 | 100 | 6 | 5 | 5300 | Dupl4462 | 6.25 | 6.25 | 2,85;6,02;6,02;6,02;6,02;6,02 | 276;230,39;139,17;47,95;-43,27;-109,73;-112,88 | 2,50;5,94;5,94;5,94;5,94 | 276,00;225,77;125,31;24,85;-73,38;-104,69 | 66.25 | 1;7 | 5,3;0,6 | 0 | 460 | 200000 | 108 | 0.69753 | 30.9666 | 11.3496 | 3 | 1 | 3 | 1740 | 4427280 | 311.1107 | 1.604 | 0.49 | 0.2 | 1.1 | 2.1303 | 0.2831 | 205.9935 | 253279.4062 | 0.31644 | 0.81331 | 700 | 0.0023 | 0.34286 | 4566.4583 | 3.0781 | 1415.926 | 0.56998 | 1.8917 | 469.3652 | 1.6202 | 2.1605 | 0.27857 | 206.8269 | 0.31013 | 0.8166
|  |  |  | 143 | 120 | 100 | 6 | 5 | 5700 | Dupl4462 | 6.25 | 6.25 | 2,85;6,02;6,02;6,02;6,02;6,02 | 276;230,39;139,17;47,95;-43,27;-109,73;-112,88 | 2,50;5,94;5,94;5,94;5,94 | 276,00;225,77;125,31;24,85;-73,38;-104,69 | 71.25 | 1;9 | 5,7;0,6 | 0 | 460 | 200000 | 108 | 0.69753 | 30.9666 | 11.3496 | 3 | 1 | 3 | 1740 | 4427280 | 268.9782 | 1.725 | 0.49 | 0.2 | 1.1 | 2.3615 | 0.25162 | 183.0894 | 225228.2969 | 0.28139 | 0.81291 | 700 | 0.0023 | 0.34286 | 4566.4583 | 3.0781 | 1415.926 | 0.56998 | 1.8917 | 469.3652 | 1.7425 | 2.3961 | 0.24748 | 183.7438 | 0.27578 | 0.81581
|  |  |  | 144 | 120 | 100 | 8 | 6 | 1700 | Dupl4462 | 6.25 | 6.25 | 2,8;5,91;5,91;5,91;5,91;5,91 | 276;230,01;138,03;46,05;-45,93;-112,95;-116,13 | 2,50;5,94;5,94;5,94;5,94 | 276,00;225,77;125,31;24,85;-73,38;-104,69 | 34 | 1;2 | 1,7;0,6 | 0 | 460 | 200000 | 104 | 0.69753 | 24.8497 | 8.4226 | 1 | 1 | 1 | 2224 | 5588565.3333 | 3817.0885 | 0.5177 | 0.49 | 0.2 | 1.1 | 0.71184 | 0.83304 | 774.7578 | 912734 | 0.89218 | 0.84883 | 700 | 0.0023 | 0.34286 | 4566.4583 | 5.1643 | 2375.578 | 0.44004 | 4.8013 | 499.9247 | 0.5397 | 0.72887 | 0.82053 | 829.3522 | 0.82093 | 0.90865
|  |  |  | 145 | 120 | 100 | 8 | 6 | 2100 | Dupl4462 | 6.25 | 6.25 | 2,8;5,91;5,91;5,91;5,91;5,91 | 276;230,01;138,03;46,05;-45,93;-112,95;-116,13 | 2,50;5,94;5,94;5,94;5,94 | 276,00;225,77;125,31;24,85;-73,38;-104,69 | 42 | 1;2 | 2,1;0,6 | 0 | 460 | 200000 | 104 | 0.69753 | 24.8497 | 8.4226 | 1 | 1 | 1 | 2224 | 5588565.3333 | 2501.448 | 0.63951 | 0.49 | 0.2 | 1.1 | 0.81217 | 0.76172 | 708.4305 | 836091.75 | 0.81726 | 0.84731 | 700 | 0.0023 | 0.34286 | 4566.4583 | 5.1643 | 2375.578 | 0.44004 | 4.8013 | 499.9247 | 0.66669 | 0.83658 | 0.74519 | 753.2094 | 0.75199 | 0.90087
|  |  |  | 146 | 120 | 100 | 8 | 6 | 2500 | Dupl4462 | 6.25 | 6.25 | 2,8;5,91;5,91;5,91;5,91;5,91 | 276;230,01;138,03;46,05;-45,93;-112,95;-116,13 | 2,50;5,94;5,94;5,94;5,94 | 276,00;225,77;125,31;24,85;-73,38;-104,69 | 31.25 | 1;2 | 2,5;0,6 | 0 | 460 | 200000 | 104 | 0.69753 | 24.8497 | 8.4226 | 1 | 1 | 1 | 2224 | 5588565.3333 | 1765.0217 | 0.76133 | 0.49 | 0.2 | 1.1 | 0.92733 | 0.68644 | 638.4117 | 758442.5625 | 0.74136 | 0.84174 | 700 | 0.0023 | 0.34286 | 4566.4583 | 5.1643 | 2375.578 | 0.44004 | 4.8013 | 499.9247 | 0.79368 | 0.96041 | 0.66613 | 673.2909 | 0.68216 | 0.88773
|  |  |  | 147 | 120 | 100 | 8 | 6 | 2900 | Dupl4462 | 6.25 | 6.25 | 2,8;5,91;5,91;5,91;5,91;5,91 | 276;230,01;138,03;46,05;-45,93;-112,95;-116,13 | 2,50;5,94;5,94;5,94;5,94 | 276,00;225,77;125,31;24,85;-73,38;-104,69 | 36.25 | 1;2 | 2,9;0,6 | 0 | 460 | 200000 | 104 | 0.69753 | 24.8497 | 8.4226 | 1 | 1 | 1 | 2224 | 5588565.3333 | 1311.6987 | 0.88314 | 0.49 | 0.2 | 1.1 | 1.0573 | 0.61023 | 567.5325 | 681107.75 | 0.66577 | 0.83325 | 700 | 0.0023 | 0.34286 | 4566.4583 | 5.1643 | 2375.578 | 0.44004 | 4.8013 | 499.9247 | 0.92067 | 1.1004 | 0.58719 | 593.5014 | 0.6126 | 0.87138
|  |  |  | 148 | 120 | 100 | 8 | 6 | 3300 | Dupl4462 | 6.25 | 6.25 | 2,8;5,91;5,91;5,91;5,91;5,91 | 276;230,01;138,03;46,05;-45,93;-112,95;-116,13 | 2,50;5,94;5,94;5,94;5,94 | 276,00;225,77;125,31;24,85;-73,38;-104,69 | 41.25 | 1;4 | 3,3;0,6 | 0 | 460 | 200000 | 104 | 0.69753 | 24.8497 | 8.4226 | 1 | 1 | 1 | 2224 | 5588565.3333 | 1012.9831 | 1.005 | 0.49 | 0.2 | 1.1 | 1.2022 | 0.53707 | 499.4955 | 606643.1875 | 0.59298 | 0.82338 | 700 | 0.0023 | 0.34286 | 4566.4583 | 5.1643 | 2375.578 | 0.44004 | 4.8013 | 499.9247 | 1.0477 | 1.2565 | 0.51279 | 518.3103 | 0.54562 | 0.85439
|  |  |  | 149 | 120 | 100 | 8 | 6 | 3700 | Dupl4462 | 6.25 | 6.25 | 2,8;5,91;5,91;5,91;5,91;5,91 | 276;230,01;138,03;46,05;-45,93;-112,95;-116,13 | 2,50;5,94;5,94;5,94;5,94 | 276,00;225,77;125,31;24,85;-73,38;-104,69 | 46.25 | 1;6 | 3,7;0,6 | 0 | 460 | 200000 | 104 | 0.69753 | 24.8497 | 8.4226 | 1 | 1 | 1 | 2224 | 5588565.3333 | 805.7988 | 1.1268 | 0.49 | 0.2 | 1.1 | 1.3619 | 0.4702 | 437.3052 | 536973.375 | 0.52488 | 0.81439 | 700 | 0.0023 | 0.34286 | 4566.4583 | 5.1643 | 2375.578 | 0.44004 | 4.8013 | 499.9247 | 1.1746 | 1.4287 | 0.44605 | 450.8456 | 0.48296 | 0.83961
|  |  |  | 150 | 120 | 100 | 8 | 6 | 4100 | Dupl4462 | 6.25 | 6.25 | 2,8;5,91;5,91;5,91;5,91;5,91 | 276;230,01;138,03;46,05;-45,93;-112,95;-116,13 | 2,50;5,94;5,94;5,94;5,94 | 276,00;225,77;125,31;24,85;-73,38;-104,69 | 51.25 | 1;6 | 4,1;0,6 | 0 | 460 | 200000 | 104 | 0.69753 | 24.8497 | 8.4226 | 1 | 1 | 1 | 2224 | 5588565.3333 | 656.2395 | 1.2486 | 0.49 | 0.2 | 1.1 | 1.5364 | 0.41125 | 382.4733 | 473805.5 | 0.46313 | 0.80724 | 700 | 0.0023 | 0.34286 | 4566.4583 | 5.1643 | 2375.578 | 0.44004 | 4.8013 | 499.9247 | 1.3016 | 1.617 | 0.38813 | 392.3044 | 0.42615 | 0.82799
|  |  |  | 151 | 120 | 100 | 8 | 6 | 4500 | Dupl4462 | 6.25 | 6.25 | 2,8;5,91;5,91;5,91;5,91;5,91 | 276;230,01;138,03;46,05;-45,93;-112,95;-116,13 | 2,50;5,94;5,94;5,94;5,94 | 276,00;225,77;125,31;24,85;-73,38;-104,69 | 56.25 | 1;7 | 4,5;0,6 | 0 | 460 | 200000 | 104 | 0.69753 | 24.8497 | 8.4226 | 1 | 1 | 1 | 2224 | 5588565.3333 | 544.7598 | 1.3704 | 0.49 | 0.2 | 1.1 | 1.7257 | 0.36041 | 335.1943 | 417781.375 | 0.40837 | 0.80232 | 700 | 0.0023 | 0.34286 | 4566.4583 | 5.1643 | 2375.578 | 0.44004 | 4.8013 | 499.9247 | 1.4286 | 1.8215 | 0.33881 | 342.4576 | 0.37576 | 0.81971
|  |  |  | 152 | 120 | 100 | 8 | 6 | 4900 | Dupl4462 | 6.25 | 6.25 | 2,8;5,91;5,91;5,91;5,91;5,91 | 276;230,01;138,03;46,05;-45,93;-112,95;-116,13 | 2,50;5,94;5,94;5,94;5,94 | 276,00;225,77;125,31;24,85;-73,38;-104,69 | 61.25 | 1;9 | 4,9;0,6 | 0 | 460 | 200000 | 104 | 0.69753 | 24.8497 | 8.4226 | 1 | 1 | 1 | 2224 | 5588565.3333 | 459.4496 | 1.4922 | 0.49 | 0.2 | 1.1 | 1.9299 | 0.31708 | 294.8919 | 368751.375 | 0.36045 | 0.7997 | 700 | 0.0023 | 0.34286 | 4566.4583 | 5.1643 | 2375.578 | 0.44004 | 4.8013 | 499.9247 | 1.5556 | 2.0421 | 0.29717 | 300.3705 | 0.33166 | 0.81456
|  |  |  | 153 | 120 | 100 | 8 | 6 | 5300 | Dupl4462 | 6.25 | 6.25 | 2,8;5,91;5,91;5,91;5,91;5,91 | 276;230,01;138,03;46,05;-45,93;-112,95;-116,13 | 2,50;5,94;5,94;5,94;5,94 | 276,00;225,77;125,31;24,85;-73,38;-104,69 | 66.25 | 1;10 | 5,3;0,6 | 0 | 460 | 200000 | 104 | 0.69753 | 24.8497 | 8.4226 | 1 | 1 | 1 | 2224 | 5588565.3333 | 392.7158 | 1.614 | 0.49 | 0.2 | 1.1 | 2.149 | 0.28029 | 260.6793 | 326200.7812 | 0.31885 | 0.79914 | 700 | 0.0023 | 0.34286 | 4566.4583 | 5.1643 | 2375.578 | 0.44004 | 4.8013 | 499.9247 | 1.6826 | 2.2788 | 0.26208 | 264.8993 | 0.29339 | 0.81207
|  |  |  | 154 | 120 | 100 | 8 | 6 | 5700 | Dupl4462 | 6.25 | 6.25 | 2,8;5,91;5,91;5,91;5,91;5,91 | 276;230,01;138,03;46,05;-45,93;-112,95;-116,13 | 2,50;5,94;5,94;5,94;5,94 | 276,00;225,77;125,31;24,85;-73,38;-104,69 | 71.25 | 1;10 | 5,7;0,6 | 0 | 460 | 200000 | 104 | 0.69753 | 24.8497 | 8.4226 | 1 | 1 | 1 | 2224 | 5588565.3333 | 339.5317 | 1.7358 | 0.49 | 0.2 | 1.1 | 2.3828 | 0.24905 | 231.6272 | 289481.5625 | 0.28296 | 0.80014 | 700 | 0.0023 | 0.34286 | 4566.4583 | 5.1643 | 2375.578 | 0.44004 | 4.8013 | 499.9247 | 1.8096 | 2.5317 | 0.23244 | 234.9424 | 0.26036 | 0.8116
|  |  |  | 155 | 140 | 100 | 10 | 6 | 1700 | Dupl4462 | 6.25 | 6.25 | 3,25;6,18;6,18;6,18;6,18;6,18 | 276;234,5;151,51;68,52;-14,47;-94,59;-117,12 | 2,50;5,94;5,94;5,94;5,94 | 276,00;225,77;125,31;24,85;-73,38;-104,69 | 34 | 1;5 | 0,7;1,7 | 0 | 460 | 200000 | 120 | 0.69753 | 28.6728 | 6.7381 | 1 | 1 | 1 | 2720 | 9330666.6667 | 6373.0096 | 0.44309 | 0.49 | 0.2 | 1.1 | 0.65772 | 0.87428 | 994.4561 | 1171875.375 | 0.9366 | 0.8486 | 700 | 0.0023 | 0.34286 | 4566.4583 | 5.406 | 2486.76 | 0.43009 | 5.2134 | 504.2522 | 0.46391 | 0.67227 | 0.86295 | 1075.9973 | 0.85441 | 0.91818
|  |  |  | 156 | 140 | 100 | 10 | 6 | 2100 | Dupl4462 | 6.25 | 6.25 | 3,25;6,18;6,18;6,18;6,18;6,18 | 276;234,5;151,51;68,52;-14,47;-94,59;-117,12 | 2,50;5,94;5,94;5,94;5,94 | 276,00;225,77;125,31;24,85;-73,38;-104,69 | 42 | 1;3 | 0,7;2,1 | 0 | 460 | 200000 | 120 | 0.69753 | 28.6728 | 6.7381 | 1 | 1 | 1 | 2720 | 9330666.6667 | 4176.4167 | 0.54735 | 0.49 | 0.2 | 1.1 | 0.73489 | 0.81614 | 928.3209 | 1093194.25 | 0.87372 | 0.84918 | 700 | 0.0023 | 0.34286 | 4566.4583 | 5.406 | 2486.76 | 0.43009 | 5.2134 | 504.2522 | 0.57307 | 0.75561 | 0.80123 | 999.0362 | 0.79704 | 0.91387
|  |  |  | 157 | 140 | 100 | 10 | 6 | 2500 | Dupl4462 | 6.25 | 6.25 | 3,25;6,18;6,18;6,18;6,18;6,18 | 276;234,5;151,51;68,52;-14,47;-94,59;-117,12 | 2,50;5,94;5,94;5,94;5,94 | 276,00;225,77;125,31;24,85;-73,38;-104,69 | 31.25 | 1;2 | 2,5;0,7 | 0 | 460 | 200000 | 120 | 0.69753 | 28.6728 | 6.7381 | 1 | 1 | 1 | 2720 | 9330666.6667 | 2946.8796 | 0.6516 | 0.49 | 0.2 | 1.1 | 0.82293 | 0.7544 | 858.0905 | 1013026.75 | 0.80964 | 0.84706 | 700 | 0.0023 | 0.34286 | 4566.4583 | 5.406 | 2486.76 | 0.43009 | 5.2134 | 504.2522 | 0.68222 | 0.85086 | 0.73566 | 917.2802 | 0.73859 | 0.90548
|  |  |  | 158 | 140 | 100 | 10 | 6 | 2900 | Dupl4462 | 6.25 | 6.25 | 3,25;6,18;6,18;6,18;6,18;6,18 | 276;234,5;151,51;68,52;-14,47;-94,59;-117,12 | 2,50;5,94;5,94;5,94;5,94 | 276,00;225,77;125,31;24,85;-73,38;-104,69 | 36.25 | 1;2 | 2,9;0,7 | 0 | 460 | 200000 | 120 | 0.69753 | 28.6728 | 6.7381 | 1 | 1 | 1 | 2720 | 9330666.6667 | 2190.0116 | 0.75586 | 0.49 | 0.2 | 1.1 | 0.92185 | 0.68987 | 784.6915 | 931029.5 | 0.74411 | 0.84282 | 700 | 0.0023 | 0.34286 | 4566.4583 | 5.406 | 2486.76 | 0.43009 | 5.2134 | 504.2522 | 0.79138 | 0.95803 | 0.66757 | 832.3776 | 0.67881 | 0.89404
|  |  |  | 159 | 140 | 100 | 10 | 6 | 3300 | Dupl4462 | 6.25 | 6.25 | 3,25;6,18;6,18;6,18;6,18;6,18 | 276;234,5;151,51;68,52;-14,47;-94,59;-117,12 | 2,50;5,94;5,94;5,94;5,94 | 276,00;225,77;125,31;24,85;-73,38;-104,69 | 41.25 | 1;2 | 3,3;0,7 | 0 | 460 | 200000 | 120 | 0.69753 | 28.6728 | 6.7381 | 1 | 1 | 1 | 2720 | 9330666.6667 | 1691.2762 | 0.86011 | 0.49 | 0.2 | 1.1 | 1.0316 | 0.62452 | 710.36 | 849821 | 0.6792 | 0.83589 | 700 | 0.0023 | 0.34286 | 4566.4583 | 5.406 | 2486.76 | 0.43009 | 5.2134 | 504.2522 | 0.90054 | 1.0771 | 0.5995 | 747.5051 | 0.6196 | 0.8796
|  |  |  | 160 | 140 | 100 | 10 | 6 | 3700 | Dupl4462 | 6.25 | 6.25 | 3,25;6,18;6,18;6,18;6,18;6,18 | 276;234,5;151,51;68,52;-14,47;-94,59;-117,12 | 2,50;5,94;5,94;5,94;5,94 | 276,00;225,77;125,31;24,85;-73,38;-104,69 | 46.25 | 1;3 | 3,7;0,7 | 0 | 460 | 200000 | 120 | 0.69753 | 28.6728 | 6.7381 | 1 | 1 | 1 | 2720 | 9330666.6667 | 1345.3614 | 0.96437 | 0.49 | 0.2 | 1.1 | 1.1523 | 0.56087 | 637.9679 | 770871.0625 | 0.61611 | 0.82759 | 700 | 0.0023 | 0.34286 | 4566.4583 | 5.406 | 2486.76 | 0.43009 | 5.2134 | 504.2522 | 1.0097 | 1.2081 | 0.53434 | 666.2511 | 0.56204 | 0.86428
|  |  |  | 161 | 140 | 100 | 10 | 6 | 4100 | Dupl4462 | 6.25 | 6.25 | 3,25;6,18;6,18;6,18;6,18;6,18 | 276;234,5;151,51;68,52;-14,47;-94,59;-117,12 | 2,50;5,94;5,94;5,94;5,94 | 276,00;225,77;125,31;24,85;-73,38;-104,69 | 51.25 | 1;3 | 4,1;0,7 | 0 | 460 | 200000 | 120 | 0.69753 | 28.6728 | 6.7381 | 1 | 1 | 1 | 2720 | 9330666.6667 | 1095.6572 | 1.0686 | 0.49 | 0.2 | 1.1 | 1.2838 | 0.50119 | 570.0815 | 695763.125 | 0.55608 | 0.81936 | 700 | 0.0023 | 0.34286 | 4566.4583 | 5.406 | 2486.76 | 0.43009 | 5.2134 | 504.2522 | 1.1188 | 1.351 | 0.47432 | 591.415 | 0.50728 | 0.85002
|  |  |  | 162 | 140 | 100 | 10 | 6 | 4500 | Dupl4462 | 6.25 | 6.25 | 3,25;6,18;6,18;6,18;6,18;6,18 | 276;234,5;151,51;68,52;-14,47;-94,59;-117,12 | 2,50;5,94;5,94;5,94;5,94 | 276,00;225,77;125,31;24,85;-73,38;-104,69 | 56.25 | 1;5 | 4,5;0,7 | 0 | 460 | 200000 | 120 | 0.69753 | 28.6728 | 6.7381 | 1 | 1 | 1 | 2720 | 9330666.6667 | 909.5308 | 1.1729 | 0.49 | 0.2 | 1.1 | 1.4262 | 0.44691 | 508.3441 | 625858.3125 | 0.50021 | 0.81224 | 700 | 0.0023 | 0.34286 | 4566.4583 | 5.406 | 2486.76 | 0.43009 | 5.2134 | 504.2522 | 1.228 | 1.5059 | 0.42062 | 524.4679 | 0.45631 | 0.838
|  |  |  | 163 | 140 | 100 | 10 | 6 | 4900 | Dupl4462 | 6.25 | 6.25 | 3,25;6,18;6,18;6,18;6,18;6,18 | 276;234,5;151,51;68,52;-14,47;-94,59;-117,12 | 2,50;5,94;5,94;5,94;5,94 | 276,00;225,77;125,31;24,85;-73,38;-104,69 | 61.25 | 1;5 | 4,9;0,7 | 0 | 460 | 200000 | 120 | 0.69753 | 28.6728 | 6.7381 | 1 | 1 | 1 | 2720 | 9330666.6667 | 767.0969 | 1.2771 | 0.49 | 0.2 | 1.1 | 1.5794 | 0.39861 | 453.4012 | 562160.6875 | 0.4493 | 0.80653 | 700 | 0.0023 | 0.34286 | 4566.4583 | 5.406 | 2486.76 | 0.43009 | 5.2134 | 504.2522 | 1.3372 | 1.6726 | 0.3735 | 465.7064 | 0.40987 | 0.82842
|  |  |  | 164 | 140 | 100 | 10 | 6 | 5300 | Dupl4462 | 6.25 | 6.25 | 3,25;6,18;6,18;6,18;6,18;6,18 | 276;234,5;151,51;68,52;-14,47;-94,59;-117,12 | 2,50;5,94;5,94;5,94;5,94 | 276,00;225,77;125,31;24,85;-73,38;-104,69 | 66.25 | 1;7 | 5,3;0,7 | 0 | 460 | 200000 | 120 | 0.69753 | 28.6728 | 6.7381 | 1 | 1 | 1 | 2720 | 9330666.6667 | 655.6781 | 1.3814 | 0.49 | 0.2 | 1.1 | 1.7436 | 0.3562 | 405.1602 | 504877.9375 | 0.40351 | 0.80249 | 700 | 0.0023 | 0.34286 | 4566.4583 | 5.406 | 2486.76 | 0.43009 | 5.2134 | 504.2522 | 1.4463 | 1.8513 | 0.33258 | 414.6819 | 0.3681 | 0.82135
|  |  |  | 165 | 140 | 100 | 10 | 6 | 5700 | Dupl4462 | 6.25 | 6.25 | 3,25;6,18;6,18;6,18;6,18;6,18 | 276;234,5;151,51;68,52;-14,47;-94,59;-117,12 | 2,50;5,94;5,94;5,94;5,94 | 276,00;225,77;125,31;24,85;-73,38;-104,69 | 71.25 | 1;7 | 5,7;0,7 | 0 | 460 | 200000 | 120 | 0.69753 | 28.6728 | 6.7381 | 1 | 1 | 1 | 2720 | 9330666.6667 | 566.882 | 1.4857 | 0.49 | 0.2 | 1.1 | 1.9186 | 0.31923 | 363.1095 | 453804.875 | 0.3627 | 0.80014 | 700 | 0.0023 | 0.34286 | 4566.4583 | 5.406 | 2486.76 | 0.43009 | 5.2134 | 504.2522 | 1.5555 | 2.0418 | 0.29722 | 370.5916 | 0.33087 | 0.81663
|  |  |  | 166 | 100 | 100 | 4 | 3 | 1500 | Aust4301 | 6.25 | 6.25 | 2,40;6,51;6,51;6,51;6,51 | 168,00;132,47;61,41;-9,46;-64,07;-67,61 | 2,50;5,94;5,94;5,94;5,94 | 168,00;137,43;76,28;15,13;-44,67;-63,72 | 30 | 1;87 | 0,5;1,5 | 0 | 210 | 200000 | 92 | 1.0324 | 29.7055 | 11.745 | 3 | 1 | 3 | 1076 | 2038938.6667 | 1788.7572 | 0.35542 | 0.49 | 0.2 | 1.1 | 0.60124 | 0.92066 | 189.1203 | 194127.9688 | 0.85913 | 0.9742 | 520 | 0.00105 | 0.59615 | 3286.1744 | 3.097 | 650.37 | 0.56824 | 1.9126 | 213.1491 | 0.35807 | 0.60284 | 0.91928 | 191.669 | 0.84643 | 0.98733
|  |  |  | 167 | 100 | 100 | 4 | 3 | 2050 | Aust4301 | 6.25 | 6.25 | 2,40;6,51;6,51;6,51;6,51 | 168,00;132,47;61,41;-9,46;-64,07;-67,61 | 2,50;5,94;5,94;5,94;5,94 | 168,00;137,43;76,28;15,13;-44,67;-63,72 | 41 | 1;28 | 0,5;2,05 | 0 | 210 | 200000 | 92 | 1.0324 | 29.7055 | 11.745 | 3 | 1 | 3 | 1076 | 2038938.6667 | 957.6927 | 0.48574 | 0.49 | 0.2 | 1.1 | 0.68798 | 0.85093 | 174.7967 | 174574.3906 | 0.77259 | 1.0013 | 520 | 0.00105 | 0.59615 | 3286.1744 | 3.097 | 650.37 | 0.56824 | 1.9126 | 213.1491 | 0.48937 | 0.69064 | 0.84892 | 176.998 | 0.76118 | 1.0139
|  |  |  | 168 | 100 | 100 | 6 | 4 | 1500 | Aust4301 | 6.25 | 6.25 | 2,35;6,38;6,38;6,38;6,38 | 168;132,13;60,39;-11,35;-66,3;-69,88 | 2,50;5,94;5,94;5,94;5,94 | 168,00;137,43;76,28;15,13;-44,67;-63,72 | 30 | 1;9 | 0,5;1,5 | 0 | 210 | 200000 | 88 | 1.0324 | 21.3105 | 7.7493 | 1 | 1 | 1 | 1552 | 2881557.3333 | 2527.985 | 0.35906 | 0.49 | 0.2 | 1.1 | 0.60343 | 0.91877 | 272.223 | 285302.25 | 0.87538 | 0.95416 | 520 | 0.00105 | 0.59615 | 3286.1744 | 6.6027 | 1386.567 | 0.38917 | 7.472 | 232.3316 | 0.37767 | 0.61485 | 0.90907 | 297.9912 | 0.79123 | 1.0445
|  |  |  | 169 | 100 | 100 | 6 | 4 | 2050 | Aust4301 | 6.25 | 6.25 | 2,35;6,38;6,38;6,38;6,38 | 168;132,13;60,39;-11,35;-66,3;-69,88 | 2,50;5,94;5,94;5,94;5,94 | 168,00;137,43;76,28;15,13;-44,67;-63,72 | 41 | 1;2 | 2,05;0,5 | 0 | 210 | 200000 | 88 | 1.0324 | 21.3105 | 7.7493 | 1 | 1 | 1 | 1552 | 2881557.3333 | 1353.472 | 0.49072 | 0.49 | 0.2 | 1.1 | 0.69163 | 0.84817 | 251.3042 | 261165.4375 | 0.80132 | 0.96224 | 520 | 0.00105 | 0.59615 | 3286.1744 | 6.6027 | 1386.567 | 0.38917 | 7.472 | 232.3316 | 0.51615 | 0.71066 | 0.83392 | 273.3572 | 0.7243 | 1.0467
|  |  |  | 170 | 120 | 100 | 5 | 3 | 1500 | Aust4301 | 6.25 | 6.25 | 2,88;6,07;6,07;6,07;6,07;6,07 | 168;140,35;85,04;29,73;-25,58;-65,87;-67,79 | 2,50;5,94;5,94;5,94;5,94 | 168,00;137,43;76,28;15,13;-44,67;-63,72 | 30 | 1;100 | 0,55;1,5 | 0 | 210 | 200000 | 110 | 1.0324 | 35.5175 | 9.396 | 2 | 3 | 3 | 1330 | 3641083.3333 | 3194.3157 | 0.2957 | 0.49 | 0.2 | 1.1 | 0.56716 | 0.95134 | 241.5546 | 264041.25 | 0.94537 | 0.91484 | 520 | 0.00105 | 0.59615 | 3286.1744 | 3.8071 | 799.491 | 0.51251 | 2.7734 | 216.119 | 0.29997 | 0.56949 | 0.94916 | 248.023 | 0.9186 | 0.93933
|  |  |  | 171 | 120 | 100 | 5 | 3 | 2050 | Aust4301 | 6.25 | 6.25 | 2,88;6,07;6,07;6,07;6,07;6,07 | 168;140,35;85,04;29,73;-25,58;-65,87;-67,79 | 2,50;5,94;5,94;5,94;5,94 | 168,00;137,43;76,28;15,13;-44,67;-63,72 | 41 | 1;55 | 0,55;2,05 | 0 | 210 | 200000 | 110 | 1.0324 | 35.5175 | 9.396 | 2 | 3 | 3 | 1330 | 3641083.3333 | 1710.2226 | 0.40412 | 0.49 | 0.2 | 1.1 | 0.63167 | 0.89514 | 227.2843 | 241132.1719 | 0.86334 | 0.94257 | 520 | 0.00105 | 0.59615 | 3286.1744 | 3.8071 | 799.491 | 0.51251 | 2.7734 | 216.119 | 0.40996 | 0.63548 | 0.89204 | 233.0964 | 0.8389 | 0.96667
|  |  |  | 172 | 120 | 100 | 6 | 4 | 1500 | Aust4301 | 6.25 | 6.25 | 2,85;6,02;6,02;6,02;6,02;6,02 | 168;140,24;84,71;29,19;-26,34;-66,79;-68,71 | 2,50;5,94;5,94;5,94;5,94 | 168,00;137,43;76,28;15,13;-44,67;-63,72 | 30 | 1;47 | 0,54;1,5 | 0 | 210 | 200000 | 108 | 1.0324 | 26.1538 | 7.7493 | 1 | 1 | 1 | 1632 | 4322304 | 3791.9494 | 0.30063 | 0.49 | 0.2 | 1.1 | 0.56985 | 0.94882 | 295.6191 | 323691.1875 | 0.94448 | 0.91328 | 520 | 0.00105 | 0.59615 | 3286.1744 | 5.9339 | 1246.119 | 0.41052 | 6.1653 | 227.8227 | 0.31313 | 0.57674 | 0.94244 | 318.5494 | 0.87059 | 0.98412
|  |  |  | 173 | 120 | 100 | 6 | 4 | 2050 | Aust4301 | 6.25 | 6.25 | 2,85;6,02;6,02;6,02;6,02;6,02 | 168;140,24;84,71;29,19;-26,34;-66,79;-68,71 | 2,50;5,94;5,94;5,94;5,94 | 168,00;137,43;76,28;15,13;-44,67;-63,72 | 41 | 1;5 | 0,54;2,05 | 0 | 210 | 200000 | 108 | 1.0324 | 26.1538 | 7.7493 | 1 | 1 | 1 | 1632 | 4322304 | 2030.193 | 0.41087 | 0.49 | 0.2 | 1.1 | 0.63607 | 0.89156 | 277.7773 | 295356.9062 | 0.8618 | 0.94048 | 520 | 0.00105 | 0.59615 | 3286.1744 | 5.9339 | 1246.119 | 0.41052 | 6.1653 | 227.8227 | 0.42795 | 0.64742 | 0.88244 | 298.2694 | 0.79438 | 1.0099
|  |  |  | 174 | 140 | 100 | 8 | 5 | 1500 | Aust4301 | 6.25 | 6.25 | 3,3;6,27;6,27;6,27;6,27;6,27 | 168;142,93;92,78;42,63;-7,51;-55,92;-69,54 | 2,50;5,94;5,94;5,94;5,94 | 168,00;137,43;76,28;15,13;-44,67;-63,72 | 30 | 1;35 | 0,62;1,5 | 0 | 210 | 200000 | 124 | 1.0324 | 24.0227 | 5.7514 | 1 | 1 | 1 | 2220 | 7772560 | 6818.8527 | 0.26148 | 0.49 | 0.2 | 1.1 | 0.54925 | 0.96875 | 410.5733 | 457433.6562 | 0.9812 | 0.89756 | 520 | 0.00105 | 0.59615 | 3286.1744 | 7.8825 | 1655.325 | 0.35618 | 10.2786 | 242.0158 | 0.2807 | 0.55917 | 0.95898 | 468.3961 | 0.8514 | 1.024
|  |  |  | 175 | 140 | 100 | 8 | 5 | 2050 | Aust4301 | 6.25 | 6.25 | 3,3;6,27;6,27;6,27;6,27;6,27 | 168;142,93;92,78;42,63;-7,51;-55,92;-69,54 | 2,50;5,94;5,94;5,94;5,94 | 168,00;137,43;76,28;15,13;-44,67;-63,72 | 41 | 1;5 | 0,62;2,05 | 0 | 210 | 200000 | 124 | 1.0324 | 24.0227 | 5.7514 | 1 | 1 | 1 | 2220 | 7772560 | 3650.7837 | 0.35735 | 0.49 | 0.2 | 1.1 | 0.6024 | 0.91966 | 389.7678 | 421214.375 | 0.90351 | 0.92534 | 520 | 0.00105 | 0.59615 | 3286.1744 | 7.8825 | 1655.325 | 0.35618 | 10.2786 | 242.0158 | 0.38362 | 0.61857 | 0.90595 | 442.4934 | 0.78398 | 1.0505
|  |  |  | 176 | 120 | 100 | 8 | 8 | 1500 | Aust4301 | 6.25 | 6.25 | 2,8;5,91;5,91;5,91;5,91;5,91 | 168;140,01;84,02;28,03;-27,96;-68,75;-70,69 | 2,50;5,94;5,94;5,94;5,94 | 168,00;137,43;76,28;15,13;-44,67;-63,72 | 30 | 1;2 | 1,5;0,52 | 0 | 210 | 200000 | 104 | 1.0324 | 12.5926 | 5.5698 | 1 | 1 | 1 | 2432 | 5776042.6667 | 5067.3117 | 0.31747 | 0.49 | 0.2 | 1.1 | 0.57917 | 0.94022 | 436.5336 | 458846.6562 | 0.89843 | 0.95137 | 520 | 0.00105 | 0.59615 | 3286.1744 | 14.0754 | 2955.834 | 0.26654 | 15 | 258.3068 | 0.3521 | 0.59925 | 0.92238 | 526.7658 | 0.73041 | 1.148
|  |  |  | 177 | 120 | 100 | 8 | 8 | 2050 | Aust4301 | 6.25 | 6.25 | 2,8;5,91;5,91;5,91;5,91;5,91 | 168;140,01;84,02;28,03;-27,96;-68,75;-70,69 | 2,50;5,94;5,94;5,94;5,94 | 168,00;137,43;76,28;15,13;-44,67;-63,72 | 41 | 1;2 | 2,05;0,52 | 0 | 210 | 200000 | 104 | 1.0324 | 12.5926 | 5.5698 | 1 | 1 | 1 | 2432 | 5776042.6667 | 2713.0164 | 0.43388 | 0.49 | 0.2 | 1.1 | 0.65142 | 0.87925 | 408.229 | 415192.7812 | 0.81296 | 0.98323 | 520 | 0.00105 | 0.59615 | 3286.1744 | 14.0754 | 2955.834 | 0.26654 | 15 | 258.3068 | 0.4812 | 0.68467 | 0.85344 | 487.3962 | 0.66092 | 1.1739
|  |  |  | 178 | 120 | 100 | 8 | 8 | 2600 | Aust4301 | 6.25 | 6.25 | 2,8;5,91;5,91;5,91;5,91;5,91 | 168;140,01;84,02;28,03;-27,96;-68,75;-70,69 | 2,50;5,94;5,94;5,94;5,94 | 168,00;137,43;76,28;15,13;-44,67;-63,72 | 32.5 | 1;5 | 2,6;0,52 | 0 | 210 | 200000 | 104 | 1.0324 | 12.5926 | 5.5698 | 1 | 1 | 1 | 2432 | 5776042.6667 | 1686.6052 | 0.55028 | 0.49 | 0.2 | 1.1 | 0.73722 | 0.81445 | 378.1411 | 377850.1562 | 0.73984 | 1.0008 | 520 | 0.00105 | 0.59615 | 3286.1744 | 14.0754 | 2955.834 | 0.26654 | 15 | 258.3068 | 0.6103 | 0.78676 | 0.77926 | 445.0316 | 0.60148 | 1.1778
|  |  |  | 179 | 120 | 100 | 8 | 8 | 3150 | Aust4301 | 6.25 | 6.25 | 2,8;5,91;5,91;5,91;5,91;5,91 | 168;140,01;84,02;28,03;-27,96;-68,75;-70,69 | 2,50;5,94;5,94;5,94;5,94 | 168,00;137,43;76,28;15,13;-44,67;-63,72 | 39.375 | 1;55 | 3,15;0,52 | 0 | 210 | 200000 | 104 | 1.0324 | 12.5926 | 5.5698 | 1 | 1 | 1 | 2432 | 5776042.6667 | 1149.0503 | 0.66669 | 0.49 | 0.2 | 1.1 | 0.83657 | 0.7452 | 345.9874 | 347816.625 | 0.68103 | 0.99474 | 520 | 0.00105 | 0.59615 | 3286.1744 | 14.0754 | 2955.834 | 0.26654 | 15 | 258.3068 | 0.7394 | 0.90551 | 0.70017 | 399.8608 | 0.55367 | 1.1496
|  |  |  | 180 | 120 | 100 | 8 | 8 | 3700 | Aust4301 | 6.25 | 6.25 | 2,8;5,91;5,91;5,91;5,91;5,91 | 168;140,01;84,02;28,03;-27,96;-68,75;-70,69 | 2,50;5,94;5,94;5,94;5,94 | 168,00;137,43;76,28;15,13;-44,67;-63,72 | 46.25 | 1;8 | 3,7;0,52 | 0 | 210 | 200000 | 104 | 1.0324 | 12.5926 | 5.5698 | 1 | 1 | 1 | 2432 | 5776042.6667 | 832.8306 | 0.78309 | 0.49 | 0.2 | 1.1 | 0.94947 | 0.67278 | 312.3634 | 307690.875 | 0.60246 | 1.0152 | 520 | 0.00105 | 0.59615 | 3286.1744 | 14.0754 | 2955.834 | 0.26654 | 15 | 258.3068 | 0.8685 | 1.0409 | 0.6193 | 353.6774 | 0.4898 | 1.1495
|  |  |  | 181 | 120 | 100 | 8 | 8 | 4250 | Aust4301 | 6.25 | 6.25 | 2,8;5,91;5,91;5,91;5,91;5,91 | 168;140,01;84,02;28,03;-27,96;-68,75;-70,69 | 2,50;5,94;5,94;5,94;5,94 | 168,00;137,43;76,28;15,13;-44,67;-63,72 | 53.125 | 1;10 | 4,25;0,52 | 0 | 210 | 200000 | 104 | 1.0324 | 12.5926 | 5.5698 | 1 | 1 | 1 | 2432 | 5776042.6667 | 631.2222 | 0.8995 | 0.49 | 0.2 | 1.1 | 1.0759 | 0.60014 | 278.6391 | 276179.3438 | 0.54076 | 1.0089 | 520 | 0.00105 | 0.59615 | 3286.1744 | 14.0754 | 2955.834 | 0.26654 | 15 | 258.3068 | 0.9976 | 1.193 | 0.54133 | 309.1497 | 0.43963 | 1.1194
|  |  |  | 182 | 120 | 100 | 8 | 8 | 4800 | Aust4301 | 6.25 | 6.25 | 2,8;5,91;5,91;5,91;5,91;5,91 | 168;140,01;84,02;28,03;-27,96;-68,75;-70,69 | 2,50;5,94;5,94;5,94;5,94 | 168,00;137,43;76,28;15,13;-44,67;-63,72 | 60 | 1;11 | 4,8;0,52 | 0 | 210 | 200000 | 104 | 1.0324 | 12.5926 | 5.5698 | 1 | 1 | 1 | 2432 | 5776042.6667 | 494.8547 | 1.0159 | 0.49 | 0.2 | 1.1 | 1.2159 | 0.53077 | 246.4296 | 246912.7031 | 0.48346 | 0.99804 | 520 | 0.00105 | 0.59615 | 3286.1744 | 14.0754 | 2955.834 | 0.26654 | 15 | 258.3068 | 1.1267 | 1.3618 | 0.47023 | 268.5461 | 0.39305 | 1.0876
|  |  |  | 183 | 120 | 100 | 8 | 8 | 5350 | Aust4301 | 6.25 | 6.25 | 2,8;5,91;5,91;5,91;5,91;5,91 | 168;140,01;84,02;28,03;-27,96;-68,75;-70,69 | 2,50;5,94;5,94;5,94;5,94 | 168,00;137,43;76,28;15,13;-44,67;-63,72 | 66.875 | 1;13 | 5,35;0,52 | 0 | 210 | 200000 | 104 | 1.0324 | 12.5926 | 5.5698 | 1 | 1 | 1 | 2432 | 5776042.6667 | 398.3388 | 1.1323 | 0.49 | 0.2 | 1.1 | 1.3695 | 0.46734 | 216.9819 | 220206.7031 | 0.43117 | 0.98536 | 520 | 0.00105 | 0.59615 | 3286.1744 | 14.0754 | 2955.834 | 0.26654 | 15 | 258.3068 | 1.2558 | 1.5472 | 0.408 | 233.0082 | 0.35053 | 1.0581
|  |  |  | 184 | 120 | 100 | 8 | 8 | 5900 | Aust4301 | 6.25 | 6.25 | 2,8;5,91;5,91;5,91;5,91;5,91 | 168;140,01;84,02;28,03;-27,96;-68,75;-70,69 | 2,50;5,94;5,94;5,94;5,94 | 168,00;137,43;76,28;15,13;-44,67;-63,72 | 73.75 | 1;16 | 5,9;0,52 | 0 | 210 | 200000 | 104 | 1.0324 | 12.5926 | 5.5698 | 1 | 1 | 1 | 2432 | 5776042.6667 | 327.5338 | 1.2487 | 0.49 | 0.2 | 1.1 | 1.5366 | 0.41118 | 190.9086 | 196060.2969 | 0.38389 | 0.97372 | 520 | 0.00105 | 0.59615 | 3286.1744 | 14.0754 | 2955.834 | 0.26654 | 15 | 258.3068 | 1.3849 | 1.7493 | 0.35487 | 202.6621 | 0.3121 | 1.0337
|  |  |  | 185 | 120 | 100 | 8 | 8 | 6450 | Aust4301 | 6.25 | 6.25 | 2,8;5,91;5,91;5,91;5,91;5,91 | 168;140,01;84,02;28,03;-27,96;-68,75;-70,69 | 2,50;5,94;5,94;5,94;5,94 | 168,00;137,43;76,28;15,13;-44,67;-63,72 | 80.625 | 1;19 | 6,45;0,52 | 0 | 210 | 200000 | 104 | 1.0324 | 12.5926 | 5.5698 | 1 | 1 | 1 | 2432 | 5776042.6667 | 274.0569 | 1.3651 | 0.49 | 0.2 | 1.1 | 1.7172 | 0.36245 | 168.2808 | 174604.8281 | 0.34188 | 0.96378 | 520 | 0.00105 | 0.59615 | 3286.1744 | 14.0754 | 2955.834 | 0.26654 | 15 | 258.3068 | 1.514 | 1.968 | 0.31004 | 177.0599 | 0.27794 | 1.0141
|  |  |  | 186 | 120 | 100 | 8 | 8 | 7000 | Aust4301 | 6.25 | 6.25 | 2,8;5,91;5,91;5,91;5,91;5,91 | 168;140,01;84,02;28,03;-27,96;-68,75;-70,69 | 2,50;5,94;5,94;5,94;5,94 | 168,00;137,43;76,28;15,13;-44,67;-63,72 | 87.5 | 1;20 | 7;0,52 | 0 | 210 | 200000 | 104 | 1.0324 | 12.5926 | 5.5698 | 1 | 1 | 1 | 2432 | 5776042.6667 | 232.6827 | 1.4815 | 0.49 | 0.2 | 1.1 | 1.9114 | 0.3206 | 148.8501 | 155840.5 | 0.30514 | 0.95514 | 520 | 0.00105 | 0.59615 | 3286.1744 | 14.0754 | 2955.834 | 0.26654 | 15 | 258.3068 | 1.6431 | 2.2035 | 0.27236 | 155.5421 | 0.24807 | 0.99809
|  |  |  | 187 | 120 | 100 | 8 | 8 | 7550 | Aust4301 | 6.25 | 6.25 | 2,8;5,91;5,91;5,91;5,91;5,91 | 168;140,01;84,02;28,03;-27,96;-68,75;-70,69 | 2,50;5,94;5,94;5,94;5,94 | 168,00;137,43;76,28;15,13;-44,67;-63,72 | 94.375 | 1;23 | 7,55;0,52 | 0 | 210 | 200000 | 104 | 1.0324 | 12.5926 | 5.5698 | 1 | 1 | 1 | 2432 | 5776042.6667 | 200.0167 | 1.5979 | 0.49 | 0.2 | 1.1 | 2.1192 | 0.28481 | 132.2332 | 139395 | 0.27294 | 0.94862 | 520 | 0.00105 | 0.59615 | 3286.1744 | 14.0754 | 2955.834 | 0.26654 | 15 | 258.3068 | 1.7722 | 2.4556 | 0.24066 | 137.4375 | 0.2219 | 0.98596
|  |  |  | 188 | 120 | 100 | 8 | 8 | 8100 | Aust4301 | 6.25 | 6.25 | 2,8;5,91;5,91;5,91;5,91;5,91 | 168;140,01;84,02;28,03;-27,96;-68,75;-70,69 | 2,50;5,94;5,94;5,94;5,94 | 168,00;137,43;76,28;15,13;-44,67;-63,72 | 101.25 | 1;25 | 8,1;0,52 | 0 | 210 | 200000 | 104 | 1.0324 | 12.5926 | 5.5698 | 1 | 1 | 1 | 2432 | 5776042.6667 | 173.7761 | 1.7143 | 0.49 | 0.2 | 1.1 | 2.3405 | 0.2542 | 118.0232 | 125043.625 | 0.24484 | 0.94386 | 520 | 0.00105 | 0.59615 | 3286.1744 | 14.0754 | 2955.834 | 0.26654 | 15 | 258.3068 | 1.9013 | 2.7243 | 0.21388 | 122.1467 | 0.19905 | 0.97683
|  | 533382.5625 |  | 189 | 140 | 100 | 8 | 8 | 1500 | Aust4301 | 6.25 | 6.25 | 3,3;6,27;6,27;6,27;6,27;6,27 | 168;142,93;92,78;42,63;-7,51;-55,92;-69,54 | 2,50;5,94;5,94;5,94;5,94 | 168,00;137,43;76,28;15,13;-44,67;-63,72 | 30 | 1;7 | 0,62;1,5 | 0 | 210 | 200000 | 124 | 1.0324 | 15.0142 | 5.5698 | 1 | 1 | 1 | 2592 | 8249216 | 7237.0221 | 0.27425 | 0.49 | 0.2 | 1.1 | 0.5558 | 0.96226 | 476.1607 | 507464.5938 | 0.93229 | 0.93831 | 520 | 0.00105 | 0.59615 | 3286.1744 | 12.1764 | 2557.044 | 0.28658 | 15 | 258.3068 | 0.30416 | 0.57178 | 0.94702 | 576.4194 | 0.75794 | 1.1359 | 507464.5938
|  |  |  | 190 | 140 | 100 | 8 | 8 | 2050 | Aust4301 | 6.25 | 6.25 | 3,3;6,27;6,27;6,27;6,27;6,27 | 168;142,93;92,78;42,63;-7,51;-55,92;-69,54 | 2,50;5,94;5,94;5,94;5,94 | 168,00;137,43;76,28;15,13;-44,67;-63,72 | 41 | 1;2 | 2,05;0,62 | 0 | 210 | 200000 | 124 | 1.0324 | 15.0142 | 5.5698 | 1 | 1 | 1 | 2592 | 8249216 | 3874.6698 | 0.37481 | 0.49 | 0.2 | 1.1 | 0.61307 | 0.91056 | 450.5802 | 462559.4375 | 0.84979 | 0.9741 | 520 | 0.00105 | 0.59615 | 3286.1744 | 12.1764 | 2557.044 | 0.28658 | 15 | 258.3068 | 0.41569 | 0.63924 | 0.88899 | 541.0982 | 0.69087 | 1.1698
|  |  |  | 191 | 140 | 100 | 8 | 8 | 2600 | Aust4301 | 6.25 | 6.25 | 3,3;6,27;6,27;6,27;6,27;6,27 | 168;142,93;92,78;42,63;-7,51;-55,92;-69,54 | 2,50;5,94;5,94;5,94;5,94 | 168,00;137,43;76,28;15,13;-44,67;-63,72 | 32.5 | 1;4 | 2,6;0,62 | 0 | 210 | 200000 | 124 | 1.0324 | 15.0142 | 5.5698 | 1 | 1 | 1 | 2592 | 8249216 | 2408.7721 | 0.47537 | 0.49 | 0.2 | 1.1 | 0.68045 | 0.85666 | 423.9079 | 427775.5938 | 0.78589 | 0.99096 | 520 | 0.00105 | 0.59615 | 3286.1744 | 12.1764 | 2557.044 | 0.28658 | 15 | 258.3068 | 0.52721 | 0.71915 | 0.82765 | 503.761 | 0.63892 | 1.1776
|  |  |  | 192 | 140 | 100 | 8 | 8 | 3150 | Aust4301 | 6.25 | 6.25 | 3,3;6,27;6,27;6,27;6,27;6,27 | 168;142,93;92,78;42,63;-7,51;-55,92;-69,54 | 2,50;5,94;5,94;5,94;5,94 | 168,00;137,43;76,28;15,13;-44,67;-63,72 | 39.375 | 1;6 | 3,15;0,62 | 0 | 210 | 200000 | 124 | 1.0324 | 15.0142 | 5.5698 | 1 | 1 | 1 | 2592 | 8249216 | 1641.0481 | 0.57593 | 0.49 | 0.2 | 1.1 | 0.75795 | 0.79956 | 395.6515 | 391814.1562 | 0.71982 | 1.0098 | 520 | 0.00105 | 0.59615 | 3286.1744 | 12.1764 | 2557.044 | 0.28658 | 15 | 258.3068 | 0.63874 | 0.81149 | 0.76219 | 463.9189 | 0.58521 | 1.184
|  |  |  | 193 | 140 | 100 | 8 | 8 | 3700 | Aust4301 | 6.25 | 6.25 | 3,3;6,27;6,27;6,27;6,27;6,27 | 168;142,93;92,78;42,63;-7,51;-55,92;-69,54 | 2,50;5,94;5,94;5,94;5,94 | 168,00;137,43;76,28;15,13;-44,67;-63,72 | 46.25 | 1;8 | 3,7;0,62 | 0 | 210 | 200000 | 124 | 1.0324 | 15.0142 | 5.5698 | 1 | 1 | 1 | 2592 | 8249216 | 1189.4302 | 0.67648 | 0.49 | 0.2 | 1.1 | 0.84555 | 0.73919 | 365.7782 | 358919.75 | 0.65939 | 1.0191 | 520 | 0.00105 | 0.59615 | 3286.1744 | 12.1764 | 2557.044 | 0.28658 | 15 | 258.3068 | 0.75027 | 0.91627 | 0.69337 | 422.0291 | 0.53608 | 1.1758
|  |  |  | 194 | 140 | 100 | 8 | 8 | 4250 | Aust4301 | 6.25 | 6.25 | 3,3;6,27;6,27;6,27;6,27;6,27 | 168;142,93;92,78;42,63;-7,51;-55,92;-69,54 | 2,50;5,94;5,94;5,94;5,94 | 168,00;137,43;76,28;15,13;-44,67;-63,72 | 53.125 | 1;9 | 4,25;0,62 | 0 | 210 | 200000 | 124 | 1.0324 | 15.0142 | 5.5698 | 1 | 1 | 1 | 2592 | 8249216 | 901.4976 | 0.77704 | 0.49 | 0.2 | 1.1 | 0.94327 | 0.67657 | 334.7937 | 328203.6875 | 0.60296 | 1.0201 | 520 | 0.00105 | 0.59615 | 3286.1744 | 12.1764 | 2557.044 | 0.28658 | 15 | 258.3068 | 0.86179 | 1.0335 | 0.62347 | 379.4853 | 0.4902 | 1.1562
|  |  |  | 195 | 140 | 100 | 8 | 8 | 4800 | Aust4301 | 6.25 | 6.25 | 3,3;6,27;6,27;6,27;6,27;6,27 | 168;142,93;92,78;42,63;-7,51;-55,92;-69,54 | 2,50;5,94;5,94;5,94;5,94 | 168,00;137,43;76,28;15,13;-44,67;-63,72 | 60 | 1;10 | 4,8;0,62 | 0 | 210 | 200000 | 124 | 1.0324 | 15.0142 | 5.5698 | 1 | 1 | 1 | 2592 | 8249216 | 706.7404 | 0.8776 | 0.49 | 0.2 | 1.1 | 1.0511 | 0.61365 | 303.6585 | 299441.7188 | 0.55012 | 1.0141 | 520 | 0.00105 | 0.59615 | 3286.1744 | 12.1764 | 2557.044 | 0.28658 | 15 | 258.3068 | 0.97332 | 1.1631 | 0.55557 | 338.1546 | 0.44724 | 1.1293
|  |  |  | 196 | 140 | 100 | 8 | 8 | 5350 | Aust4301 | 6.25 | 6.25 | 3,3;6,27;6,27;6,27;6,27;6,27 | 168;142,93;92,78;42,63;-7,51;-55,92;-69,54 | 2,50;5,94;5,94;5,94;5,94 | 168,00;137,43;76,28;15,13;-44,67;-63,72 | 66.875 | 1;12 | 5,35;0,62 | 0 | 210 | 200000 | 124 | 1.0324 | 15.0142 | 5.5698 | 1 | 1 | 1 | 2592 | 8249216 | 568.8986 | 0.97816 | 0.49 | 0.2 | 1.1 | 1.169 | 0.55271 | 273.5018 | 272331.8438 | 0.50032 | 1.0043 | 520 | 0.00105 | 0.59615 | 3286.1744 | 12.1764 | 2557.044 | 0.28658 | 15 | 258.3068 | 1.0848 | 1.3052 | 0.49237 | 299.6869 | 0.40675 | 1.1004
|  |  |  | 197 | 140 | 100 | 8 | 8 | 5900 | Aust4301 | 6.25 | 6.25 | 3,3;6,27;6,27;6,27;6,27;6,27 | 168;142,93;92,78;42,63;-7,51;-55,92;-69,54 | 2,50;5,94;5,94;5,94;5,94 | 168,00;137,43;76,28;15,13;-44,67;-63,72 | 73.75 | 1;14 | 5,9;0,62 | 0 | 210 | 200000 | 124 | 1.0324 | 15.0142 | 5.5698 | 1 | 1 | 1 | 2592 | 8249216 | 467.7765 | 1.0787 | 0.49 | 0.2 | 1.1 | 1.2971 | 0.49569 | 245.2831 | 247210.875 | 0.45416 | 0.9922 | 520 | 0.00105 | 0.59615 | 3286.1744 | 12.1764 | 2557.044 | 0.28658 | 15 | 258.3068 | 1.1964 | 1.4598 | 0.4355 | 265.0762 | 0.36923 | 1.0723
|  |  |  | 198 | 140 | 100 | 8 | 8 | 6450 | Aust4301 | 6.25 | 6.25 | 3,3;6,27;6,27;6,27;6,27;6,27 | 168;142,93;92,78;42,63;-7,51;-55,92;-69,54 | 2,50;5,94;5,94;5,94;5,94 | 168,00;137,43;76,28;15,13;-44,67;-63,72 | 80.625 | 1;16 | 6,45;0,62 | 0 | 210 | 200000 | 124 | 1.0324 | 15.0142 | 5.5698 | 1 | 1 | 1 | 2592 | 8249216 | 391.402 | 1.1793 | 0.49 | 0.2 | 1.1 | 1.4353 | 0.44378 | 219.5974 | 224362.0625 | 0.41219 | 0.97876 | 520 | 0.00105 | 0.59615 | 3286.1744 | 12.1764 | 2557.044 | 0.28658 | 15 | 258.3068 | 1.3079 | 1.6267 | 0.3855 | 234.6404 | 0.3351 | 1.0458
|  |  |  | 199 | 140 | 100 | 8 | 8 | 7000 | Aust4301 | 6.25 | 6.25 | 3,3;6,27;6,27;6,27;6,27;6,27 | 168;142,93;92,78;42,63;-7,51;-55,92;-69,54 | 2,50;5,94;5,94;5,94;5,94 | 168,00;137,43;76,28;15,13;-44,67;-63,72 | 87.5 | 1;19 | 7;0,62 | 0 | 210 | 200000 | 124 | 1.0324 | 15.0142 | 5.5698 | 1 | 1 | 1 | 2592 | 8249216 | 332.3122 | 1.2798 | 0.49 | 0.2 | 1.1 | 1.5835 | 0.39744 | 196.6682 | 202496.0625 | 0.37202 | 0.97122 | 520 | 0.00105 | 0.59615 | 3286.1744 | 12.1764 | 2557.044 | 0.28658 | 15 | 258.3068 | 1.4194 | 1.8061 | 0.34211 | 208.2326 | 0.30244 | 1.0283
|  |  |  | 200 | 140 | 100 | 8 | 8 | 7550 | Aust4301 | 6.25 | 6.25 | 3,3;6,27;6,27;6,27;6,27;6,27 | 168;142,93;92,78;42,63;-7,51;-55,92;-69,54 | 2,50;5,94;5,94;5,94;5,94 | 168,00;137,43;76,28;15,13;-44,67;-63,72 | 94.375 | 1;21 | 7,55;0,62 | 0 | 210 | 200000 | 124 | 1.0324 | 15.0142 | 5.5698 | 1 | 1 | 1 | 2592 | 8249216 | 285.6594 | 1.3804 | 0.49 | 0.2 | 1.1 | 1.7419 | 0.35658 | 176.4487 | 187577.0625 | 0.34461 | 0.94067 | 520 | 0.00105 | 0.59615 | 3286.1744 | 12.1764 | 2557.044 | 0.28658 | 15 | 258.3068 | 1.531 | 1.998 | 0.30471 | 185.4674 | 0.28016 | 0.98875
|  |  |  | 201 | 140 | 100 | 8 | 8 | 8100 | Aust4301 | 6.25 | 6.25 | 3,3;6,27;6,27;6,27;6,27;6,27 | 168;142,93;92,78;42,63;-7,51;-55,92;-69,54 | 2,50;5,94;5,94;5,94;5,94 | 168,00;137,43;76,28;15,13;-44,67;-63,72 | 101.25 | 1;23 | 8,1;0,62 | 0 | 210 | 200000 | 124 | 1.0324 | 15.0142 | 5.5698 | 1 | 1 | 1 | 2592 | 8249216 | 248.1832 | 1.481 | 0.49 | 0.2 | 1.1 | 1.9104 | 0.32079 | 158.7374 | 166569.8594 | 0.30601 | 0.95298 | 520 | 0.00105 | 0.59615 | 3286.1744 | 12.1764 | 2557.044 | 0.28658 | 15 | 258.3068 | 1.6425 | 2.2023 | 0.27253 | 165.8788 | 0.24879 | 0.99585
|  |  |  | 202 | 170 | 100 | 6 | 6 | 1500 | Aust4301 | 6.25 | 9.375 | 4,1;9,74;9,74;9,74;9,74 | 168;136,98;74,94;12,89;-47,78;-67,11 | 2,50;5,94;5,94;5,94;5,94 | 168,00;137,43;76,28;15,13;-44,67;-63,72 | 30 | 1;104 | 0,79;0,79 | 0 | 210 | 200000 | 158 | 1.0324 | 25.508 | 7.5878 | 1 | 1 | 1 | 2148 | 10044556 | 8812.0706 | 0.22625 | 0.49 | 0.2 | 1.1 | 0.53203 | 0.98663 | 404.5919 | 461800.5938 | 1.0238 | 0.87612 | 520 | 0.00105 | 0.59615 | 3286.1744 | 5.2187 | 1095.927 | 0.43774 | 4.8927 | 223.4318 | 0.23337 | 0.53541 | 0.98302 | 428.8911 | 0.96222 | 0.92874
|  |  |  | 203 | 170 | 100 | 6 | 6 | 2050 | Aust4301 | 6.25 | 9.375 | 4,1;9,74;9,74;9,74;9,74 | 168;136,98;74,94;12,89;-47,78;-67,11 | 2,50;5,94;5,94;5,94;5,94 | 168,00;137,43;76,28;15,13;-44,67;-63,72 | 41 | 1;39 | 0,79;2,05 | 0 | 210 | 200000 | 158 | 1.0324 | 25.508 | 7.5878 | 1 | 1 | 1 | 2148 | 10044556 | 4717.9438 | 0.30921 | 0.49 | 0.2 | 1.1 | 0.57456 | 0.94444 | 387.2909 | 424901.3125 | 0.94196 | 0.91148 | 520 | 0.00105 | 0.59615 | 3286.1744 | 5.2187 | 1095.927 | 0.43774 | 4.8927 | 223.4318 | 0.31894 | 0.58 | 0.93946 | 409.8881 | 0.88534 | 0.96467
|  |  |  | 204 | 170 | 100 | 6 | 6 | 2600 | Aust4301 | 6.25 | 9.375 | 4,1;9,74;9,74;9,74;9,74 | 168;136,98;74,94;12,89;-47,78;-67,11 | 2,50;5,94;5,94;5,94;5,94 | 168,00;137,43;76,28;15,13;-44,67;-63,72 | 32.5 | 1;21 | 0,79;2,6 | 0 | 210 | 200000 | 158 | 1.0324 | 25.508 | 7.5878 | 1 | 1 | 1 | 2148 | 10044556 | 2933.0117 | 0.39217 | 0.49 | 0.2 | 1.1 | 0.62398 | 0.90146 | 369.6624 | 398485.9062 | 0.8834 | 0.92767 | 520 | 0.00105 | 0.59615 | 3286.1744 | 5.2187 | 1095.927 | 0.43774 | 4.8927 | 223.4318 | 0.40451 | 0.63192 | 0.89493 | 390.4599 | 0.8303 | 0.97986
|  |  |  | 205 | 170 | 100 | 6 | 6 | 3150 | Aust4301 | 6.25 | 9.375 | 4,1;9,74;9,74;9,74;9,74 | 168;136,98;74,94;12,89;-47,78;-67,11 | 2,50;5,94;5,94;5,94;5,94 | 168,00;137,43;76,28;15,13;-44,67;-63,72 | 39.375 | 1;2 | 3,15;0,79 | 0 | 210 | 200000 | 158 | 1.0324 | 25.508 | 7.5878 | 1 | 1 | 1 | 2148 | 10044556 | 1998.2019 | 0.47512 | 0.49 | 0.2 | 1.1 | 0.68028 | 0.8568 | 351.349 | 373703.6875 | 0.82846 | 0.94018 | 520 | 0.00105 | 0.59615 | 3286.1744 | 5.2187 | 1095.927 | 0.43774 | 4.8927 | 223.4318 | 0.49008 | 0.69116 | 0.84852 | 370.2101 | 0.77866 | 0.99065
|  |  |  | 206 | 170 | 100 | 6 | 6 | 3700 | Aust4301 | 6.25 | 9.375 | 4,1;9,74;9,74;9,74;9,74 | 168;136,98;74,94;12,89;-47,78;-67,11 | 2,50;5,94;5,94;5,94;5,94 | 168,00;137,43;76,28;15,13;-44,67;-63,72 | 46.25 | 1;2 | 3,7;0,79 | 0 | 210 | 200000 | 158 | 1.0324 | 25.508 | 7.5878 | 1 | 1 | 1 | 2148 | 10044556 | 1448.295 | 0.55808 | 0.49 | 0.2 | 1.1 | 0.74346 | 0.80994 | 332.1356 | 348281.625 | 0.77211 | 0.95364 | 520 | 0.00105 | 0.59615 | 3286.1744 | 5.2187 | 1095.927 | 0.43774 | 4.8927 | 223.4318 | 0.57565 | 0.75772 | 0.79972 | 348.9187 | 0.72569 | 1.0018
|  |  |  | 207 | 170 | 100 | 6 | 6 | 4250 | Aust4301 | 6.25 | 9.375 | 4,1;9,74;9,74;9,74;9,74 | 168;136,98;74,94;12,89;-47,78;-67,11 | 2,50;5,94;5,94;5,94;5,94 | 168,00;137,43;76,28;15,13;-44,67;-63,72 | 53.125 | 1;3 | 4,25;0,79 | 0 | 210 | 200000 | 158 | 1.0324 | 25.508 | 7.5878 | 1 | 1 | 1 | 2148 | 10044556 | 1097.6974 | 0.64104 | 0.49 | 0.2 | 1.1 | 0.81352 | 0.7608 | 311.9836 | 328199.875 | 0.72759 | 0.95059 | 520 | 0.00105 | 0.59615 | 3286.1744 | 5.2187 | 1095.927 | 0.43774 | 4.8927 | 223.4318 | 0.66122 | 0.83161 | 0.74853 | 326.5865 | 0.68385 | 0.99508
|  |  |  | 208 | 170 | 100 | 6 | 6 | 4800 | Aust4301 | 6.25 | 9.375 | 4,1;9,74;9,74;9,74;9,74 | 168;136,98;74,94;12,89;-47,78;-67,11 | 2,50;5,94;5,94;5,94;5,94 | 168,00;137,43;76,28;15,13;-44,67;-63,72 | 60 | 1;4 | 4,8;0,79 | 0 | 210 | 200000 | 158 | 1.0324 | 25.508 | 7.5878 | 1 | 1 | 1 | 2148 | 10044556 | 860.5538 | 0.724 | 0.49 | 0.2 | 1.1 | 0.89047 | 0.70978 | 291.062 | 306092.9062 | 0.67858 | 0.95089 | 520 | 0.00105 | 0.59615 | 3286.1744 | 5.2187 | 1095.927 | 0.43774 | 4.8927 | 223.4318 | 0.74679 | 0.91281 | 0.69554 | 303.4666 | 0.63778 | 0.99142
|  |  |  | 209 | 170 | 100 | 6 | 6 | 5350 | Aust4301 | 6.25 | 9.375 | 4,1;9,74;9,74;9,74;9,74 | 168;136,98;74,94;12,89;-47,78;-67,11 | 2,50;5,94;5,94;5,94;5,94 | 168,00;137,43;76,28;15,13;-44,67;-63,72 | 66.875 | 1;6 | 5,35;0,79 | 0 | 210 | 200000 | 158 | 1.0324 | 25.508 | 7.5878 | 1 | 1 | 1 | 2148 | 10044556 | 692.7123 | 0.80696 | 0.49 | 0.2 | 1.1 | 0.97429 | 0.65779 | 269.74 | 284322.875 | 0.63032 | 0.94871 | 520 | 0.00105 | 0.59615 | 3286.1744 | 5.2187 | 1095.927 | 0.43774 | 4.8927 | 223.4318 | 0.83236 | 1.0013 | 0.64185 | 280.0404 | 0.59242 | 0.98494
|  |  |  | 210 | 170 | 100 | 6 | 6 | 5900 | Aust4301 | 6.25 | 9.375 | 4,1;9,74;9,74;9,74;9,74 | 168;136,98;74,94;12,89;-47,78;-67,11 | 2,50;5,94;5,94;5,94;5,94 | 168,00;137,43;76,28;15,13;-44,67;-63,72 | 73.75 | 1;6 | 5,9;0,79 | 0 | 210 | 200000 | 158 | 1.0324 | 25.508 | 7.5878 | 1 | 1 | 1 | 2148 | 10044556 | 569.5823 | 0.88992 | 0.49 | 0.2 | 1.1 | 1.065 | 0.60604 | 248.5208 | 263110.375 | 0.58329 | 0.94455 | 520 | 0.00105 | 0.59615 | 3286.1744 | 5.2187 | 1095.927 | 0.43774 | 4.8927 | 223.4318 | 0.91793 | 1.0972 | 0.58885 | 256.9164 | 0.54822 | 0.97646
|  |  |  | 211 | 170 | 100 | 6 | 6 | 6450 | Aust4301 | 6.25 | 9.375 | 4,1;9,74;9,74;9,74;9,74 | 168;136,98;74,94;12,89;-47,78;-67,11 | 2,50;5,94;5,94;5,94;5,94 | 168,00;137,43;76,28;15,13;-44,67;-63,72 | 80.625 | 1;8 | 6,45;0,79 | 0 | 210 | 200000 | 158 | 1.0324 | 25.508 | 7.5878 | 1 | 1 | 1 | 2148 | 10044556 | 476.5858 | 0.97287 | 0.49 | 0.2 | 1.1 | 1.1626 | 0.55583 | 227.9315 | 241173.375 | 0.53466 | 0.94509 | 520 | 0.00105 | 0.59615 | 3286.1744 | 5.2187 | 1095.927 | 0.43774 | 4.8927 | 223.4318 | 1.0035 | 1.2004 | 0.53791 | 234.6902 | 0.50252 | 0.97312
|  |  |  | 212 | 170 | 100 | 6 | 6 | 7000 | Aust4301 | 6.25 | 9.375 | 4,1;9,74;9,74;9,74;9,74 | 168;136,98;74,94;12,89;-47,78;-67,11 | 2,50;5,94;5,94;5,94;5,94 | 168,00;137,43;76,28;15,13;-44,67;-63,72 | 87.5 | 1;9 | 7;0,79 | 0 | 210 | 200000 | 158 | 1.0324 | 25.508 | 7.5878 | 1 | 1 | 1 | 2148 | 10044556 | 404.6359 | 1.0558 | 0.49 | 0.2 | 1.1 | 1.2671 | 0.50824 | 208.4173 | 222514.7656 | 0.49329 | 0.93664 | 520 | 0.00105 | 0.59615 | 3286.1744 | 5.2187 | 1095.927 | 0.43774 | 4.8927 | 223.4318 | 1.0891 | 1.3109 | 0.49009 | 213.8269 | 0.46364 | 0.96096
|  |  |  | 213 | 170 | 100 | 6 | 6 | 7550 | Aust4301 | 6.25 | 9.375 | 4,1;9,74;9,74;9,74;9,74 | 168;136,98;74,94;12,89;-47,78;-67,11 | 2,50;5,94;5,94;5,94;5,94 | 168,00;137,43;76,28;15,13;-44,67;-63,72 | 94.375 | 1;10 | 7,55;0,79 | 0 | 210 | 200000 | 158 | 1.0324 | 25.508 | 7.5878 | 1 | 1 | 1 | 2148 | 10044556 | 347.8296 | 1.1388 | 0.49 | 0.2 | 1.1 | 1.3784 | 0.46402 | 190.2809 | 204176.0469 | 0.45264 | 0.93195 | 520 | 0.00105 | 0.59615 | 3286.1744 | 5.2187 | 1095.927 | 0.43774 | 4.8927 | 223.4318 | 1.1746 | 1.4287 | 0.44605 | 194.6112 | 0.42543 | 0.95315
|  |  |  | 214 | 170 | 100 | 6 | 6 | 8100 | Aust4301 | 6.25 | 9.375 | 4,1;9,74;9,74;9,74;9,74 | 168;136,98;74,94;12,89;-47,78;-67,11 | 2,50;5,94;5,94;5,94;5,94 | 168,00;137,43;76,28;15,13;-44,67;-63,72 | 101.25 | 1;11 | 8,1;0,79 | 0 | 210 | 200000 | 158 | 1.0324 | 25.508 | 7.5878 | 1 | 1 | 1 | 2148 | 10044556 | 302.1972 | 1.2217 | 0.49 | 0.2 | 1.1 | 1.4967 | 0.42352 | 173.6754 | 187022.3906 | 0.41461 | 0.92863 | 520 | 0.00105 | 0.59615 | 3286.1744 | 5.2187 | 1095.927 | 0.43774 | 4.8927 | 223.4318 | 1.2602 | 1.5538 | 0.40604 | 177.1573 | 0.38969 | 0.94725
|  |  |  | 215 | 200 | 100 | 10 | 5 | 1500 | Aust4301 | 6.25 | 12.5 | 4,75;12,89;12,89;12,89;12,89 | 168;132,31;60,92;-10,47;-65,15;-68,71 | 2,50;5,94;5,94;5,94;5,94 | 168,00;137,43;76,28;15,13;-44,67;-63,72 | 30 | 1;135 | 0,9;1,5 | 0 | 210 | 200000 | 180 | 1.0324 | 34.8717 | 4.6011 | 1 | 2 | 2 | 2900 | 20496666.6667 | 17981.6881 | 0.18403 | 0.49 | 0.2 | 1.1 | 0.51302 | 1 | 553.6364 | 643437.9375 | 1.0565 | 0.86043 | 520 | 0.00105 | 0.59615 | 3286.1744 | 4.3581 | 915.201 | 0.47902 | 3.5373 | 218.755 | 0.18783 | 0.51466 | 1 | 576.7177 | 1.0143 | 0.89631
|  |  |  | 216 | 200 | 100 | 10 | 5 | 2050 | Aust4301 | 6.25 | 12.5 | 4,75;12,89;12,89;12,89;12,89 | 168;132,31;60,92;-10,47;-65,15;-68,71 | 2,50;5,94;5,94;5,94;5,94 | 168,00;137,43;76,28;15,13;-44,67;-63,72 | 41 | 1;83 | 0,9;2,05 | 0 | 210 | 200000 | 180 | 1.0324 | 34.8717 | 4.6011 | 1 | 2 | 2 | 2900 | 20496666.6667 | 9627.3167 | 0.25151 | 0.49 | 0.2 | 1.1 | 0.54425 | 0.97381 | 539.1352 | 602678.4375 | 0.98962 | 0.89457 | 520 | 0.00105 | 0.59615 | 3286.1744 | 4.3581 | 915.201 | 0.47902 | 3.5373 | 218.755 | 0.2567 | 0.54684 | 0.97117 | 560.0928 | 0.95001 | 0.92934
|  |  |  | 217 | 200 | 100 | 10 | 5 | 2600 | Aust4301 | 6.25 | 12.5 | 4,75;12,89;12,89;12,89;12,89 | 168;132,31;60,92;-10,47;-65,15;-68,71 | 2,50;5,94;5,94;5,94;5,94 | 168,00;137,43;76,28;15,13;-44,67;-63,72 | 32.5 | 1;55 | 0,9;2,6 | 0 | 210 | 200000 | 180 | 1.0324 | 34.8717 | 4.6011 | 1 | 2 | 2 | 2900 | 20496666.6667 | 5985.0293 | 0.31899 | 0.49 | 0.2 | 1.1 | 0.58003 | 0.93944 | 520.1066 | 568004.125 | 0.93268 | 0.91567 | 520 | 0.00105 | 0.59615 | 3286.1744 | 4.3581 | 915.201 | 0.47902 | 3.5373 | 218.755 | 0.32557 | 0.58376 | 0.93606 | 539.8428 | 0.89536 | 0.95042
|  |  |  | 218 | 200 | 100 | 10 | 5 | 3150 | Aust4301 | 6.25 | 12.5 | 4,75;12,89;12,89;12,89;12,89 | 168;132,31;60,92;-10,47;-65,15;-68,71 | 2,50;5,94;5,94;5,94;5,94 | 168,00;137,43;76,28;15,13;-44,67;-63,72 | 39.375 | 1;41 | 0,9;3,15 | 0 | 210 | 200000 | 180 | 1.0324 | 34.8717 | 4.6011 | 1 | 2 | 2 | 2900 | 20496666.6667 | 4077.4803 | 0.38647 | 0.49 | 0.2 | 1.1 | 0.62036 | 0.90445 | 500.7386 | 537074.3125 | 0.8819 | 0.93235 | 520 | 0.00105 | 0.59615 | 3286.1744 | 4.3581 | 915.201 | 0.47902 | 3.5373 | 218.755 | 0.39444 | 0.62543 | 0.90026 | 519.1939 | 0.8466 | 0.96671
|  |  |  | 219 | 200 | 100 | 10 | 5 | 3700 | Aust4301 | 6.25 | 12.5 | 4,75;12,89;12,89;12,89;12,89 | 168;132,31;60,92;-10,47;-65,15;-68,71 | 2,50;5,94;5,94;5,94;5,94 | 168,00;137,43;76,28;15,13;-44,67;-63,72 | 46.25 | 1;29 | 0,9;3,7 | 0 | 210 | 200000 | 180 | 1.0324 | 34.8717 | 4.6011 | 1 | 2 | 2 | 2900 | 20496666.6667 | 2955.3541 | 0.45395 | 0.49 | 0.2 | 1.1 | 0.66525 | 0.86839 | 480.7735 | 509001.9062 | 0.8358 | 0.94454 | 520 | 0.00105 | 0.59615 | 3286.1744 | 4.3581 | 915.201 | 0.47902 | 3.5373 | 218.755 | 0.46331 | 0.67184 | 0.86328 | 497.8699 | 0.80235 | 0.97813
|  |  |  | 220 | 200 | 100 | 10 | 5 | 4250 | Aust4301 | 6.25 | 12.5 | 4,75;12,89;12,89;12,89;12,89 | 168;132,31;60,92;-10,47;-65,15;-68,71 | 2,50;5,94;5,94;5,94;5,94 | 168,00;137,43;76,28;15,13;-44,67;-63,72 | 53.125 | 1;5 | 0,9;4,25 | 0 | 210 | 200000 | 180 | 1.0324 | 34.8717 | 4.6011 | 1 | 2 | 2 | 2900 | 20496666.6667 | 2239.9335 | 0.52142 | 0.49 | 0.2 | 1.1 | 0.71469 | 0.83093 | 460.0358 | 482433 | 0.79217 | 0.95357 | 520 | 0.00105 | 0.59615 | 3286.1744 | 4.3581 | 915.201 | 0.47902 | 3.5373 | 218.755 | 0.53218 | 0.72299 | 0.82482 | 475.6894 | 0.76047 | 0.98602
|  |  |  | 221 | 200 | 100 | 10 | 5 | 4800 | Aust4301 | 6.25 | 12.5 | 4,75;12,89;12,89;12,89;12,89 | 168;132,31;60,92;-10,47;-65,15;-68,71 | 2,50;5,94;5,94;5,94;5,94 | 168,00;137,43;76,28;15,13;-44,67;-63,72 | 60 | 1;5 | 0,9;4,8 | 0 | 210 | 200000 | 180 | 1.0324 | 34.8717 | 4.6011 | 1 | 2 | 2 | 2900 | 20496666.6667 | 1756.0242 | 0.5889 | 0.49 | 0.2 | 1.1 | 0.76868 | 0.79194 | 438.4482 | 456882.1875 | 0.75022 | 0.95965 | 520 | 0.00105 | 0.59615 | 3286.1744 | 4.3581 | 915.201 | 0.47902 | 3.5373 | 218.755 | 0.60105 | 0.77889 | 0.78476 | 452.5852 | 0.72019 | 0.99059
|  |  |  | 222 | 200 | 100 | 10 | 5 | 5350 | Aust4301 | 6.25 | 12.5 | 4,75;12,89;12,89;12,89;12,89 | 168;132,31;60,92;-10,47;-65,15;-68,71 | 2,50;5,94;5,94;5,94;5,94 | 168,00;137,43;76,28;15,13;-44,67;-63,72 | 66.875 | 1;3 | 0,9;5,35 | 0 | 210 | 200000 | 180 | 1.0324 | 34.8717 | 4.6011 | 1 | 2 | 2 | 2900 | 20496666.6667 | 1413.5313 | 0.65638 | 0.49 | 0.2 | 1.1 | 0.82723 | 0.75149 | 416.0505 | 431967.9062 | 0.70931 | 0.96315 | 520 | 0.00105 | 0.59615 | 3286.1744 | 4.3581 | 915.201 | 0.47902 | 3.5373 | 218.755 | 0.66992 | 0.83953 | 0.74321 | 428.6247 | 0.68092 | 0.99226
|  |  |  | 223 | 200 | 100 | 10 | 5 | 5900 | Aust4301 | 6.25 | 12.5 | 4,75;12,89;12,89;12,89;12,89 | 168;132,31;60,92;-10,47;-65,15;-68,71 | 2,50;5,94;5,94;5,94;5,94 | 168,00;137,43;76,28;15,13;-44,67;-63,72 | 73.75 | 1;2 | 5,9;0,9 | 0 | 210 | 200000 | 180 | 1.0324 | 34.8717 | 4.6011 | 1 | 2 | 2 | 2900 | 20496666.6667 | 1162.2752 | 0.72386 | 0.49 | 0.2 | 1.1 | 0.89033 | 0.70987 | 393.0089 | 408384.9375 | 0.67058 | 0.96235 | 520 | 0.00105 | 0.59615 | 3286.1744 | 4.3581 | 915.201 | 0.47902 | 3.5373 | 218.755 | 0.73879 | 0.90491 | 0.70055 | 404.018 | 0.64374 | 0.98931
|  |  |  | 224 | 200 | 100 | 10 | 5 | 6450 | Aust4301 | 6.25 | 12.5 | 4,75;12,89;12,89;12,89;12,89 | 168;132,31;60,92;-10,47;-65,15;-68,71 | 2,50;5,94;5,94;5,94;5,94 | 168,00;137,43;76,28;15,13;-44,67;-63,72 | 80.625 | 1;3 | 6,45;0,9 | 0 | 210 | 200000 | 180 | 1.0324 | 34.8717 | 4.6011 | 1 | 2 | 2 | 2900 | 20496666.6667 | 972.5088 | 0.79134 | 0.49 | 0.2 | 1.1 | 0.95799 | 0.6676 | 369.6054 | 379256.4375 | 0.62275 | 0.97455 | 520 | 0.00105 | 0.59615 | 3286.1744 | 4.3581 | 915.201 | 0.47902 | 3.5373 | 218.755 | 0.80766 | 0.97504 | 0.65734 | 379.1003 | 0.59783 | 0.99959
|  |  |  | 225 | 200 | 100 | 10 | 5 | 7000 | Aust4301 | 6.25 | 12.5 | 4,75;12,89;12,89;12,89;12,89 | 168;132,31;60,92;-10,47;-65,15;-68,71 | 2,50;5,94;5,94;5,94;5,94 | 168,00;137,43;76,28;15,13;-44,67;-63,72 | 87.5 | 1;3 | 7;0,9 | 0 | 210 | 200000 | 180 | 1.0324 | 34.8717 | 4.6011 | 1 | 2 | 2 | 2900 | 20496666.6667 | 825.6898 | 0.85882 | 0.49 | 0.2 | 1.1 | 1.0302 | 0.62533 | 346.2031 | 357151.4062 | 0.58646 | 0.96935 | 520 | 0.00105 | 0.59615 | 3286.1744 | 4.3581 | 915.201 | 0.47902 | 3.5373 | 218.755 | 0.87654 | 1.0499 | 0.61431 | 354.2862 | 0.56298 | 0.99198
|  |  |  | 226 | 200 | 100 | 10 | 5 | 7550 | Aust4301 | 6.25 | 12.5 | 4,75;12,89;12,89;12,89;12,89 | 168;132,31;60,92;-10,47;-65,15;-68,71 | 2,50;5,94;5,94;5,94;5,94 | 168,00;137,43;76,28;15,13;-44,67;-63,72 | 94.375 | 1;4 | 7,55;0,9 | 0 | 210 | 200000 | 180 | 1.0324 | 34.8717 | 4.6011 | 1 | 2 | 2 | 2900 | 20496666.6667 | 709.7723 | 0.92629 | 0.49 | 0.2 | 1.1 | 1.107 | 0.58376 | 323.1922 | 333321.9375 | 0.54733 | 0.96961 | 520 | 0.00105 | 0.59615 | 3286.1744 | 4.3581 | 915.201 | 0.47902 | 3.5373 | 218.755 | 0.94541 | 1.1295 | 0.57221 | 330.0051 | 0.52542 | 0.99005
|  |  |  | 227 | 200 | 100 | 10 | 5 | 8100 | Aust4301 | 6.25 | 12.5 | 4,75;12,89;12,89;12,89;12,89 | 168;132,31;60,92;-10,47;-65,15;-68,71 | 2,50;5,94;5,94;5,94;5,94 | 168,00;137,43;76,28;15,13;-44,67;-63,72 | 101.25 | 1;4 | 8,1;0,9 | 0 | 210 | 200000 | 180 | 1.0324 | 34.8717 | 4.6011 | 1 | 2 | 2 | 2900 | 20496666.6667 | 616.656 | 0.99377 | 0.49 | 0.2 | 1.1 | 1.1883 | 0.54356 | 300.9349 | 311286.2188 | 0.51114 | 0.96675 | 520 | 0.00105 | 0.59615 | 3286.1744 | 4.3581 | 915.201 | 0.47902 | 3.5373 | 218.755 | 1.0143 | 1.2139 | 0.5317 | 306.6401 | 0.49069 | 0.98507
|  |  |  | 228 | 100 | 100 | 4 | 3 | 1500 | Ferr4512 | 6.25 | 6.25 | 2,4;6,51;6,51;6,51;6,51 | 126;99,35;46,06;-7,23;-48,05;-50,71 | 2,50;5,94;5,94;5,94;5,94;5,94 | 126,00;103,07;57,21;11,34;-33,50;-47,79 | 30 | 1;87 | 0,5;1,5 | 0 | 210 | 200000 | 92 | 1.0324 | 29.7055 | 11.745 | 3 | 1 | 3 | 1076 | 2038938.6667 | 1788.7572 | 0.35542 | 0.49 | 0.2 | 1.1 | 0.60124 | 0.92066 | 189.1203 | 205147.6875 | 0.90789 | 0.92187 | 380 | 0.00105 | 0.26842 | 1419.749 | 3.097 | 650.37 | 0.56824 | 1.9126 | 211.3605 | 0.35657 | 0.60193 | 0.92006 | 190.2222 | 0.90205 | 0.92725
|  |  |  | 229 | 100 | 100 | 4 | 3 | 2050 | Ferr4512 | 6.25 | 6.25 | 2,4;6,51;6,51;6,51;6,51 | 126;99,35;46,06;-7,23;-48,05;-50,71 | 2,50;5,94;5,94;5,94;5,94;5,95 | 126,00;103,07;57,21;11,34;-33,50;-47,79 | 41 | 1;28 | 0,5;2,05 | 0 | 210 | 200000 | 92 | 1.0324 | 29.7055 | 11.745 | 3 | 1 | 3 | 1076 | 2038938.6667 | 957.6927 | 0.48574 | 0.49 | 0.2 | 1.1 | 0.68798 | 0.85093 | 174.7967 | 191846.0938 | 0.84903 | 0.91113 | 380 | 0.00105 | 0.26842 | 1419.749 | 3.097 | 650.37 | 0.56824 | 1.9126 | 211.3605 | 0.48731 | 0.68913 | 0.85006 | 175.749 | 0.84356 | 0.91609
|  |  |  | 230 | 100 | 100 | 6 | 4 | 1500 | Ferr4512 | 6.25 | 6.25 | 2,35;6,38;6,38;6,38;6,38 | 126;99,1;45,29;-8,51;-49,72;-52,41 | 2,50;5,94;5,94;5,94;5,94;5,96 | 126,00;103,07;57,21;11,34;-33,50;-47,79 | 30 | 1;9 | 0,5;1,5 | 0 | 210 | 200000 | 88 | 1.0324 | 21.3105 | 7.7493 | 1 | 1 | 1 | 1552 | 2881557.3333 | 2527.985 | 0.35906 | 0.49 | 0.2 | 1.1 | 0.60343 | 0.91877 | 272.223 | 304043.6562 | 0.93288 | 0.89534 | 380 | 0.00105 | 0.26842 | 1419.749 | 6.6027 | 1386.567 | 0.38917 | 7.472 | 219.6481 | 0.36722 | 0.60839 | 0.91453 | 283.4149 | 0.8919 | 0.93215
|  |  |  | 231 | 100 | 100 | 6 | 4 | 2050 | Ferr4512 | 6.25 | 6.25 | 2,35;6,38;6,38;6,38;6,38 | 126;99,1;45,29;-8,51;-49,72;-52,41 | 2,50;5,94;5,94;5,94;5,94;5,97 | 126,00;103,07;57,21;11,34;-33,50;-47,79 | 41 | 1;2 | 2,05;0,5 | 0 | 210 | 200000 | 88 | 1.0324 | 21.3105 | 7.7493 | 1 | 1 | 1 | 1552 | 2881557.3333 | 1353.472 | 0.49072 | 0.49 | 0.2 | 1.1 | 0.69163 | 0.84817 | 251.3042 | 286135.9688 | 0.87793 | 0.87827 | 380 | 0.00105 | 0.26842 | 1419.749 | 6.6027 | 1386.567 | 0.38917 | 7.472 | 219.6481 | 0.50186 | 0.69989 | 0.84195 | 260.9229 | 0.83937 | 0.91188
|  |  |  | 232 | 120 | 100 | 4 | 4 | 1500 | Ferr4512 | 6.25 | 6.25 | 2,9;6,12;6,12;6,12;6,12;6,12 | 126;105,34;64,01;22,68;-18,64;-48,75;-50,18 | 2,50;5,94;5,94;5,94;5,94;5,98 | 126,00;103,07;57,21;11,34;-33,50;-47,79 | 30 | 1;95 | 1,5;0,56 | 0 | 210 | 200000 | 112 | 1.0324 | 27.1224 | 11.6239 | 3 | 1 | 3 | 1248 | 3160576 | 2772.7675 | 0.30744 | 0.49 | 0.2 | 1.1 | 0.57358 | 0.94535 | 225.2335 | 237885.9375 | 0.90768 | 0.94681 | 380 | 0.00105 | 0.26842 | 1419.749 | 3.4553 | 725.613 | 0.53797 | 2.3292 | 211.9815 | 0.30889 | 0.57438 | 0.94461 | 227.1809 | 0.8992 | 0.955
|  |  |  | 233 | 120 | 100 | 4 | 4 | 2050 | Ferr4512 | 6.25 | 6.25 | 2,9;6,12;6,12;6,12;6,12;6,12 | 126;105,34;64,01;22,68;-18,64;-48,75;-50,18 | 2,50;5,94;5,94;5,94;5,94;5,99 | 126,00;103,07;57,21;11,34;-33,50;-47,79 | 41 | 1;43 | 0,56;2,05 | 0 | 210 | 200000 | 112 | 1.0324 | 27.1224 | 11.6239 | 3 | 1 | 3 | 1248 | 3160576 | 1484.5275 | 0.42017 | 0.49 | 0.2 | 1.1 | 0.64221 | 0.8866 | 211.237 | 226207.1562 | 0.86312 | 0.93382 | 380 | 0.00105 | 0.26842 | 1419.749 | 3.4553 | 725.613 | 0.53797 | 2.3292 | 211.9815 | 0.42215 | 0.64353 | 0.88555 | 212.976 | 0.85505 | 0.94151
|  |  |  | 234 | 120 | 100 | 6 | 4 | 1500 | Ferr4512 | 6.25 | 6.25 | 2,85;6,02;6,02;6,02;6,02;6,02 | 126;105,18;63,53;21,89;-19,75;-50,09;-51,53 | 2,50;5,94;5,94;5,94;5,94;5,100 | 126,00;103,07;57,21;11,34;-33,50;-47,79 | 30 | 1;47 | 0,54;1,5 | 0 | 210 | 200000 | 108 | 1.0324 | 26.1538 | 7.7493 | 1 | 1 | 1 | 1632 | 4322304 | 3791.9494 | 0.30063 | 0.49 | 0.2 | 1.1 | 0.56985 | 0.94882 | 295.6191 | 334165.0625 | 0.97504 | 0.88465 | 380 | 0.00105 | 0.26842 | 1419.749 | 5.9339 | 1246.119 | 0.41052 | 6.1653 | 217.7001 | 0.3061 | 0.57284 | 0.94603 | 305.5577 | 0.94055 | 0.91439
|  |  |  | 235 | 120 | 100 | 6 | 4 | 2050 | Ferr4512 | 6.25 | 6.25 | 2,85;6,02;6,02;6,02;6,02;6,02 | 126;105,18;63,53;21,89;-19,75;-50,09;-51,53 | 2,50;5,94;5,94;5,94;5,94;5,101 | 126,00;103,07;57,21;11,34;-33,50;-47,79 | 41 | 1;5 | 0,54;2,05 | 0 | 210 | 200000 | 108 | 1.0324 | 26.1538 | 7.7493 | 1 | 1 | 1 | 1632 | 4322304 | 2030.193 | 0.41087 | 0.49 | 0.2 | 1.1 | 0.63607 | 0.89156 | 277.7773 | 315357.0625 | 0.92016 | 0.88083 | 380 | 0.00105 | 0.26842 | 1419.749 | 5.9339 | 1246.119 | 0.41052 | 6.1653 | 217.7001 | 0.41833 | 0.64099 | 0.88758 | 286.6783 | 0.88761 | 0.90906
|  |  |  | 236 | 140 | 100 | 8 | 5 | 1500 | Ferr4512 | 6.25 | 6.25 | 3,3;6,27;6,27;6,27;6,27;6,27 | 126;107,19;69,58;31,97;-5,64;-41,94;-52,15 | 2,50;5,94;5,94;5,94;5,94;5,102 | 126,00;103,07;57,21;11,34;-33,50;-47,79 | 30 | 1;35 | 0,62;1,5 | 0 | 210 | 200000 | 124 | 1.0324 | 24.0227 | 5.7514 | 1 | 1 | 1 | 2220 | 7772560 | 6818.8527 | 0.26148 | 0.49 | 0.2 | 1.1 | 0.54925 | 0.96875 | 410.5733 | 466751.9375 | 1.0012 | 0.87964 | 380 | 0.00105 | 0.26842 | 1419.749 | 7.8825 | 1655.325 | 0.35618 | 10.2786 | 223.832 | 0.26995 | 0.55357 | 0.96444 | 435.6721 | 0.93931 | 0.93341
|  |  |  | 237 | 140 | 100 | 8 | 5 | 2050 | Ferr4512 | 6.25 | 6.25 | 3,3;6,27;6,27;6,27;6,27;6,27 | 126;107,19;69,58;31,97;-5,64;-41,94;-52,15 | 2,50;5,94;5,94;5,94;5,94;5,103 | 126,00;103,07;57,21;11,34;-33,50;-47,79 | 41 | 1;5 | 0,62;2,05 | 0 | 210 | 200000 | 124 | 1.0324 | 24.0227 | 5.7514 | 1 | 1 | 1 | 2220 | 7772560 | 3650.7837 | 0.35735 | 0.49 | 0.2 | 1.1 | 0.6024 | 0.91966 | 389.7678 | 441473.0625 | 0.94696 | 0.88288 | 380 | 0.00105 | 0.26842 | 1419.749 | 7.8825 | 1655.325 | 0.35618 | 10.2786 | 223.832 | 0.36893 | 0.60944 | 0.91363 | 412.7188 | 0.88844 | 0.93487
|  |  |  | 238 | 120 | 100 | 8 | 8 | 1500 | Ferr4512 | 6.25 | 6.25 | 2,8;5,91;5,91;5,91;5,91;5,91 | 126;105;63,01;21,02;-20,97;-51,56;-53,02 | 2,50;5,94;5,94;5,94;5,94;5,104 | 126,00;103,07;57,21;11,34;-33,50;-47,79 | 30 | 1;2 | 1,5;0,52 | 0 | 210 | 200000 | 104 | 1.0324 | 12.5926 | 5.5698 | 1 | 1 | 1 | 2432 | 5776042.6667 | 5067.3117 | 0.31747 | 0.49 | 0.2 | 1.1 | 0.57917 | 0.94022 | 436.5336 | 478597.7188 | 0.9371 | 0.91211 | 380 | 0.00105 | 0.26842 | 1419.749 | 14.0754 | 2955.834 | 0.26654 | 15 | 230.8703 | 0.33287 | 0.58796 | 0.93231 | 475.8806 | 0.85239 | 0.99432
|  |  |  | 239 | 120 | 100 | 8 | 8 | 2050 | Ferr4512 | 6.25 | 6.25 | 2,8;5,91;5,91;5,91;5,91;5,91 | 126;105;63,01;21,02;-20,97;-51,56;-53,02 | 2,50;5,94;5,94;5,94;5,94;5,105 | 126,00;103,07;57,21;11,34;-33,50;-47,79 | 41 | 1;2 | 2,05;0,52 | 0 | 210 | 200000 | 104 | 1.0324 | 12.5926 | 5.5698 | 1 | 1 | 1 | 2432 | 5776042.6667 | 2713.0164 | 0.43388 | 0.49 | 0.2 | 1.1 | 0.65142 | 0.87925 | 408.229 | 447926.0938 | 0.87705 | 0.91138 | 380 | 0.00105 | 0.26842 | 1419.749 | 14.0754 | 2955.834 | 0.26654 | 15 | 230.8703 | 0.45492 | 0.66593 | 0.86786 | 442.9842 | 0.79776 | 0.98897
|  |  |  | 240 | 120 | 100 | 8 | 8 | 2600 | Ferr4512 | 6.25 | 6.25 | 2,8;5,91;5,91;5,91;5,91;5,91 | 126;105;63,01;21,02;-20,97;-51,56;-53,02 | 2,50;5,94;5,94;5,94;5,94;5,106 | 126,00;103,07;57,21;11,34;-33,50;-47,79 | 32.5 | 1;5 | 2,6;0,52 | 0 | 210 | 200000 | 104 | 1.0324 | 12.5926 | 5.5698 | 1 | 1 | 1 | 2432 | 5776042.6667 | 1686.6052 | 0.55028 | 0.49 | 0.2 | 1.1 | 0.73722 | 0.81445 | 378.1411 | 420450.8125 | 0.82325 | 0.89937 | 380 | 0.00105 | 0.26842 | 1419.749 | 14.0754 | 2955.834 | 0.26654 | 15 | 230.8703 | 0.57698 | 0.75881 | 0.79894 | 407.8079 | 0.74883 | 0.96993
|  |  |  | 241 | 120 | 100 | 8 | 8 | 3150 | Ferr4512 | 6.25 | 6.25 | 2,8;5,91;5,91;5,91;5,91;5,91 | 126;105;63,01;21,02;-20,97;-51,56;-53,02 | 2,50;5,94;5,94;5,94;5,94;5,107 | 126,00;103,07;57,21;11,34;-33,50;-47,79 | 39.375 | 1;55 | 3,15;0,52 | 0 | 210 | 200000 | 104 | 1.0324 | 12.5926 | 5.5698 | 1 | 1 | 1 | 2432 | 5776042.6667 | 1149.0503 | 0.66669 | 0.49 | 0.2 | 1.1 | 0.83657 | 0.7452 | 345.9874 | 396973.75 | 0.77728 | 0.87156 | 380 | 0.00105 | 0.26842 | 1419.749 | 14.0754 | 2955.834 | 0.26654 | 15 | 230.8703 | 0.69903 | 0.86658 | 0.72529 | 370.2115 | 0.70702 | 0.93258
|  |  |  | 242 | 120 | 100 | 8 | 8 | 3700 | Ferr4512 | 6.25 | 6.25 | 2,8;5,91;5,91;5,91;5,91;5,91 | 126;105;63,01;21,02;-20,97;-51,56;-53,02 | 2,50;5,94;5,94;5,94;5,94;5,108 | 126,00;103,07;57,21;11,34;-33,50;-47,79 | 46.25 | 1;8 | 3,7;0,52 | 0 | 210 | 200000 | 104 | 1.0324 | 12.5926 | 5.5698 | 1 | 1 | 1 | 2432 | 5776042.6667 | 832.8306 | 0.78309 | 0.49 | 0.2 | 1.1 | 0.94947 | 0.67278 | 312.3634 | 363894.8125 | 0.71251 | 0.85839 | 380 | 0.00105 | 0.26842 | 1419.749 | 14.0754 | 2955.834 | 0.26654 | 15 | 230.8703 | 0.82108 | 0.98925 | 0.64892 | 331.2305 | 0.6481 | 0.91024
|  |  |  | 243 | 120 | 100 | 8 | 8 | 4250 | Ferr4512 | 6.25 | 6.25 | 2,8;5,91;5,91;5,91;5,91;5,91 | 126;105;63,01;21,02;-20,97;-51,56;-53,02 | 2,50;5,94;5,94;5,94;5,94;5,109 | 126,00;103,07;57,21;11,34;-33,50;-47,79 | 53.125 | 1;10 | 4,25;0,52 | 0 | 210 | 200000 | 104 | 1.0324 | 12.5926 | 5.5698 | 1 | 1 | 1 | 2432 | 5776042.6667 | 631.2222 | 0.8995 | 0.49 | 0.2 | 1.1 | 1.0759 | 0.60014 | 278.6391 | 333587.1562 | 0.65317 | 0.83528 | 380 | 0.00105 | 0.26842 | 1419.749 | 14.0754 | 2955.834 | 0.26654 | 15 | 230.8703 | 0.94314 | 1.1268 | 0.57358 | 292.7732 | 0.59412 | 0.87765
|  |  |  | 244 | 120 | 100 | 8 | 8 | 4800 | Ferr4512 | 6.25 | 6.25 | 2,8;5,91;5,91;5,91;5,91;5,91 | 126;105;63,01;21,02;-20,97;-51,56;-53,02 | 2,50;5,94;5,94;5,94;5,94;5,110 | 126,00;103,07;57,21;11,34;-33,50;-47,79 | 60 | 1;11 | 4,8;0,52 | 0 | 210 | 200000 | 104 | 1.0324 | 12.5926 | 5.5698 | 1 | 1 | 1 | 2432 | 5776042.6667 | 494.8547 | 1.0159 | 0.49 | 0.2 | 1.1 | 1.2159 | 0.53077 | 246.4296 | 302653.5 | 0.5926 | 0.81423 | 380 | 0.00105 | 0.26842 | 1419.749 | 14.0754 | 2955.834 | 0.26654 | 15 | 230.8703 | 1.0652 | 1.2793 | 0.50308 | 256.7874 | 0.53903 | 0.84845
|  |  |  | 245 | 120 | 100 | 8 | 8 | 5350 | Ferr4512 | 6.25 | 6.25 | 2,8;5,91;5,91;5,91;5,91;5,91 | 126;105;63,01;21,02;-20,97;-51,56;-53,02 | 2,50;5,94;5,94;5,94;5,94;5,111 | 126,00;103,07;57,21;11,34;-33,50;-47,79 | 66.875 | 1;13 | 5,35;0,52 | 0 | 210 | 200000 | 104 | 1.0324 | 12.5926 | 5.5698 | 1 | 1 | 1 | 2432 | 5776042.6667 | 398.3388 | 1.1323 | 0.49 | 0.2 | 1.1 | 1.3695 | 0.46734 | 216.9819 | 271918.4062 | 0.53242 | 0.79797 | 380 | 0.00105 | 0.26842 | 1419.749 | 14.0754 | 2955.834 | 0.26654 | 15 | 230.8703 | 1.1872 | 1.4466 | 0.4399 | 224.5408 | 0.48429 | 0.82577
|  |  |  | 246 | 120 | 100 | 8 | 8 | 5900 | Ferr4512 | 6.25 | 6.25 | 2,8;5,91;5,91;5,91;5,91;5,91 | 126;105;63,01;21,02;-20,97;-51,56;-53,02 | 2,50;5,94;5,94;5,94;5,94;5,112 | 126,00;103,07;57,21;11,34;-33,50;-47,79 | 73.75 | 1;16 | 5,9;0,52 | 0 | 210 | 200000 | 104 | 1.0324 | 12.5926 | 5.5698 | 1 | 1 | 1 | 2432 | 5776042.6667 | 327.5338 | 1.2487 | 0.49 | 0.2 | 1.1 | 1.5366 | 0.41118 | 190.9086 | 242405.4062 | 0.47463 | 0.78756 | 380 | 0.00105 | 0.26842 | 1419.749 | 14.0754 | 2955.834 | 0.26654 | 15 | 230.8703 | 1.3093 | 1.6289 | 0.38492 | 196.4743 | 0.43173 | 0.81052
|  |  |  | 247 | 120 | 100 | 8 | 8 | 6450 | Ferr4512 | 6.25 | 6.25 | 2,8;5,91;5,91;5,91;5,91;5,91 | 126;105;63,01;21,02;-20,97;-51,56;-53,02 | 2,50;5,94;5,94;5,94;5,94;5,113 | 126,00;103,07;57,21;11,34;-33,50;-47,79 | 80.625 | 1;19 | 6,45;0,52 | 0 | 210 | 200000 | 104 | 1.0324 | 12.5926 | 5.5698 | 1 | 1 | 1 | 2432 | 5776042.6667 | 274.0569 | 1.3651 | 0.49 | 0.2 | 1.1 | 1.7172 | 0.36245 | 168.2808 | 215052.6094 | 0.42108 | 0.78251 | 380 | 0.00105 | 0.26842 | 1419.749 | 14.0754 | 2955.834 | 0.26654 | 15 | 230.8703 | 1.4313 | 1.8261 | 0.33784 | 172.4458 | 0.38301 | 0.80188
|  |  |  | 248 | 120 | 100 | 8 | 8 | 7000 | Ferr4512 | 6.25 | 6.25 | 2,8;5,91;5,91;5,91;5,91;5,91 | 126;105;63,01;21,02;-20,97;-51,56;-53,02 | 2,50;5,94;5,94;5,94;5,94;5,114 | 126,00;103,07;57,21;11,34;-33,50;-47,79 | 87.5 | 1;20 | 7;0,52 | 0 | 210 | 200000 | 104 | 1.0324 | 12.5926 | 5.5698 | 1 | 1 | 1 | 2432 | 5776042.6667 | 232.6827 | 1.4815 | 0.49 | 0.2 | 1.1 | 1.9114 | 0.3206 | 148.8501 | 190510.8281 | 0.37302 | 0.78132 | 380 | 0.00105 | 0.26842 | 1419.749 | 14.0754 | 2955.834 | 0.26654 | 15 | 230.8703 | 1.5534 | 2.0381 | 0.29784 | 152.0268 | 0.3393 | 0.798
|  |  |  | 249 | 120 | 100 | 8 | 8 | 7550 | Ferr4512 | 6.25 | 6.25 | 2,8;5,91;5,91;5,91;5,91;5,91 | 126;105;63,01;21,02;-20,97;-51,56;-53,02 | 2,50;5,94;5,94;5,94;5,94;5,115 | 126,00;103,07;57,21;11,34;-33,50;-47,79 | 94.375 | 1;23 | 7,55;0,52 | 0 | 210 | 200000 | 104 | 1.0324 | 12.5926 | 5.5698 | 1 | 1 | 1 | 2432 | 5776042.6667 | 200.0167 | 1.5979 | 0.49 | 0.2 | 1.1 | 2.1192 | 0.28481 | 132.2332 | 168972.2031 | 0.33085 | 0.78257 | 380 | 0.00105 | 0.26842 | 1419.749 | 14.0754 | 2955.834 | 0.26654 | 15 | 230.8703 | 1.6755 | 2.2651 | 0.2639 | 134.7033 | 0.30094 | 0.79719
|  |  |  | 250 | 120 | 100 | 8 | 8 | 8100 | Ferr4512 | 6.25 | 6.25 | 2,8;5,91;5,91;5,91;5,91;5,91 | 126;105;63,01;21,02;-20,97;-51,56;-53,02 | 2,50;5,94;5,94;5,94;5,94;5,116 | 126,00;103,07;57,21;11,34;-33,50;-47,79 | 101.25 | 1;25 | 8,1;0,52 | 0 | 210 | 200000 | 104 | 1.0324 | 12.5926 | 5.5698 | 1 | 1 | 1 | 2432 | 5776042.6667 | 173.7761 | 1.7143 | 0.49 | 0.2 | 1.1 | 2.3405 | 0.2542 | 118.0232 | 150263.8594 | 0.29422 | 0.78544 | 380 | 0.00105 | 0.26842 | 1419.749 | 14.0754 | 2955.834 | 0.26654 | 15 | 230.8703 | 1.7975 | 2.5069 | 0.23505 | 119.9792 | 0.26762 | 0.79846
|  |  |  | 251 | 140 | 100 | 8 | 8 | 1500 | Ferr4512 | 6.25 | 6.25 | 3,3;6,27;6,27;6,27;6,27;6,27 | 126;107,19;69,58;31,97;-5,64;-41,94;-52,15 | 2,50;5,94;5,94;5,94;5,94;5,117 | 126,00;103,07;57,21;11,34;-33,50;-47,79 | 30 | 1;7 | 0,62;1,5 | 0 | 210 | 200000 | 124 | 1.0324 | 15.0142 | 5.5698 | 1 | 1 | 1 | 2592 | 8249216 | 7237.0221 | 0.27425 | 0.49 | 0.2 | 1.1 | 0.5558 | 0.96226 | 476.1607 | 522734.75 | 0.96034 | 0.9109 | 380 | 0.00105 | 0.26842 | 1419.749 | 12.1764 | 2557.044 | 0.28658 | 15 | 230.8703 | 0.28756 | 0.5628 | 0.95549 | 519.8008 | 0.87353 | 0.99439
|  |  |  | 252 | 140 | 100 | 8 | 8 | 2050 | Ferr4512 | 6.25 | 6.25 | 3,3;6,27;6,27;6,27;6,27;6,27 | 126;107,19;69,58;31,97;-5,64;-41,94;-52,15 | 2,50;5,94;5,94;5,94;5,94;5,118 | 126,00;103,07;57,21;11,34;-33,50;-47,79 | 41 | 1;2 | 2,05;0,62 | 0 | 210 | 200000 | 124 | 1.0324 | 15.0142 | 5.5698 | 1 | 1 | 1 | 2592 | 8249216 | 3874.6698 | 0.37481 | 0.49 | 0.2 | 1.1 | 0.61307 | 0.91056 | 450.5802 | 489178.375 | 0.8987 | 0.9211 | 380 | 0.00105 | 0.26842 | 1419.749 | 12.1764 | 2557.044 | 0.28658 | 15 | 230.8703 | 0.39299 | 0.6245 | 0.90102 | 490.168 | 0.81746 | 1.002
|  |  |  | 253 | 140 | 100 | 8 | 8 | 2600 | Ferr4512 | 6.25 | 6.25 | 3,3;6,27;6,27;6,27;6,27;6,27 | 126;107,19;69,58;31,97;-5,64;-41,94;-52,15 | 2,50;5,94;5,94;5,94;5,94;5,119 | 126,00;103,07;57,21;11,34;-33,50;-47,79 | 32.5 | 1;4 | 2,6;0,62 | 0 | 210 | 200000 | 124 | 1.0324 | 15.0142 | 5.5698 | 1 | 1 | 1 | 2592 | 8249216 | 2408.7721 | 0.47537 | 0.49 | 0.2 | 1.1 | 0.68045 | 0.85666 | 423.9079 | 463761.2188 | 0.852 | 0.91407 | 380 | 0.00105 | 0.26842 | 1419.749 | 12.1764 | 2557.044 | 0.28658 | 15 | 230.8703 | 0.49843 | 0.69733 | 0.84387 | 459.0768 | 0.77498 | 0.9899
|  |  |  | 254 | 140 | 100 | 8 | 8 | 3150 | Ferr4512 | 6.25 | 6.25 | 3,3;6,27;6,27;6,27;6,27;6,27 | 126;107,19;69,58;31,97;-5,64;-41,94;-52,15 | 2,50;5,94;5,94;5,94;5,94;5,120 | 126,00;103,07;57,21;11,34;-33,50;-47,79 | 39.375 | 1;6 | 3,15;0,62 | 0 | 210 | 200000 | 124 | 1.0324 | 15.0142 | 5.5698 | 1 | 1 | 1 | 2592 | 8249216 | 1641.0481 | 0.57593 | 0.49 | 0.2 | 1.1 | 0.75795 | 0.79956 | 395.6515 | 438531.1562 | 0.80565 | 0.90222 | 380 | 0.00105 | 0.26842 | 1419.749 | 12.1764 | 2557.044 | 0.28658 | 15 | 230.8703 | 0.60387 | 0.78127 | 0.78309 | 426.0125 | 0.73282 | 0.97145
|  |  |  | 255 | 140 | 100 | 8 | 8 | 3700 | Ferr4512 | 6.25 | 6.25 | 3,3;6,27;6,27;6,27;6,27;6,27 | 126;107,19;69,58;31,97;-5,64;-41,94;-52,15 | 2,50;5,94;5,94;5,94;5,94;5,121 | 126,00;103,07;57,21;11,34;-33,50;-47,79 | 46.25 | 1;8 | 3,7;0,62 | 0 | 210 | 200000 | 124 | 1.0324 | 15.0142 | 5.5698 | 1 | 1 | 1 | 2592 | 8249216 | 1189.4302 | 0.67648 | 0.49 | 0.2 | 1.1 | 0.84555 | 0.73919 | 365.7782 | 413433.9375 | 0.75954 | 0.88473 | 380 | 0.00105 | 0.26842 | 1419.749 | 12.1764 | 2557.044 | 0.28658 | 15 | 230.8703 | 0.7093 | 0.87634 | 0.71892 | 391.1036 | 0.69088 | 0.94599
|  |  |  | 256 | 140 | 100 | 8 | 8 | 4250 | Ferr4512 | 6.25 | 6.25 | 3,3;6,27;6,27;6,27;6,27;6,27 | 126;107,19;69,58;31,97;-5,64;-41,94;-52,15 | 2,50;5,94;5,94;5,94;5,94;5,122 | 126,00;103,07;57,21;11,34;-33,50;-47,79 | 53.125 | 1;9 | 4,25;0,62 | 0 | 210 | 200000 | 124 | 1.0324 | 15.0142 | 5.5698 | 1 | 1 | 1 | 2592 | 8249216 | 901.4976 | 0.77704 | 0.49 | 0.2 | 1.1 | 0.94327 | 0.67657 | 334.7937 | 387293.5 | 0.71152 | 0.86444 | 380 | 0.00105 | 0.26842 | 1419.749 | 12.1764 | 2557.044 | 0.28658 | 15 | 230.8703 | 0.81474 | 0.98251 | 0.6529 | 355.1869 | 0.6472 | 0.9171
|  |  |  | 257 | 140 | 100 | 8 | 8 | 4800 | Ferr4512 | 6.25 | 6.25 | 3,3;6,27;6,27;6,27;6,27;6,27 | 126;107,19;69,58;31,97;-5,64;-41,94;-52,15 | 2,50;5,94;5,94;5,94;5,94;5,123 | 126,00;103,07;57,21;11,34;-33,50;-47,79 | 60 | 1;10 | 4,8;0,62 | 0 | 210 | 200000 | 124 | 1.0324 | 15.0142 | 5.5698 | 1 | 1 | 1 | 2592 | 8249216 | 706.7404 | 0.8776 | 0.49 | 0.2 | 1.1 | 1.0511 | 0.61365 | 303.6585 | 360203.0938 | 0.66175 | 0.84302 | 380 | 0.00105 | 0.26842 | 1419.749 | 12.1764 | 2557.044 | 0.28658 | 15 | 230.8703 | 0.92018 | 1.0998 | 0.58748 | 319.5995 | 0.60193 | 0.88728
|  |  |  | 258 | 140 | 100 | 8 | 8 | 5350 | Ferr4512 | 6.25 | 6.25 | 3,3;6,27;6,27;6,27;6,27;6,27 | 126;107,19;69,58;31,97;-5,64;-41,94;-52,15 | 2,50;5,94;5,94;5,94;5,94;5,124 | 126,00;103,07;57,21;11,34;-33,50;-47,79 | 66.875 | 1;12 | 5,35;0,62 | 0 | 210 | 200000 | 124 | 1.0324 | 15.0142 | 5.5698 | 1 | 1 | 1 | 2592 | 8249216 | 568.8986 | 0.97816 | 0.49 | 0.2 | 1.1 | 1.169 | 0.55271 | 273.5018 | 331968 | 0.60988 | 0.82388 | 380 | 0.00105 | 0.26842 | 1419.749 | 12.1764 | 2557.044 | 0.28658 | 15 | 230.8703 | 1.0256 | 1.2282 | 0.52522 | 285.727 | 0.55474 | 0.86071
|  |  |  | 259 | 140 | 100 | 8 | 8 | 5900 | Ferr4512 | 6.25 | 6.25 | 3,3;6,27;6,27;6,27;6,27;6,27 | 126;107,19;69,58;31,97;-5,64;-41,94;-52,15 | 2,50;5,94;5,94;5,94;5,94;5,125 | 126,00;103,07;57,21;11,34;-33,50;-47,79 | 73.75 | 1;14 | 5,9;0,62 | 0 | 210 | 200000 | 124 | 1.0324 | 15.0142 | 5.5698 | 1 | 1 | 1 | 2592 | 8249216 | 467.7765 | 1.0787 | 0.49 | 0.2 | 1.1 | 1.2971 | 0.49569 | 245.2831 | 304095.0625 | 0.55867 | 0.8066 | 380 | 0.00105 | 0.26842 | 1419.749 | 12.1764 | 2557.044 | 0.28658 | 15 | 230.8703 | 1.1311 | 1.3677 | 0.46799 | 254.5924 | 0.50817 | 0.83721
|  |  |  | 260 | 140 | 100 | 8 | 8 | 6450 | Ferr4512 | 6.25 | 6.25 | 3,3;6,27;6,27;6,27;6,27;6,27 | 126;107,19;69,58;31,97;-5,64;-41,94;-52,15 | 2,50;5,94;5,94;5,94;5,94;5,126 | 126,00;103,07;57,21;11,34;-33,50;-47,79 | 80.625 | 1;16 | 6,45;0,62 | 0 | 210 | 200000 | 124 | 1.0324 | 15.0142 | 5.5698 | 1 | 1 | 1 | 2592 | 8249216 | 391.402 | 1.1793 | 0.49 | 0.2 | 1.1 | 1.4353 | 0.44378 | 219.5974 | 277186.9688 | 0.50924 | 0.79224 | 380 | 0.00105 | 0.26842 | 1419.749 | 12.1764 | 2557.044 | 0.28658 | 15 | 230.8703 | 1.2365 | 1.5184 | 0.41673 | 226.7061 | 0.4632 | 0.81788
|  |  |  | 261 | 140 | 100 | 8 | 8 | 7000 | Ferr4512 | 6.25 | 6.25 | 3,3;6,27;6,27;6,27;6,27;6,27 | 126;107,19;69,58;31,97;-5,64;-41,94;-52,15 | 2,50;5,94;5,94;5,94;5,94;5,127 | 126,00;103,07;57,21;11,34;-33,50;-47,79 | 87.5 | 1;19 | 7;0,62 | 0 | 210 | 200000 | 124 | 1.0324 | 15.0142 | 5.5698 | 1 | 1 | 1 | 2592 | 8249216 | 332.3122 | 1.2798 | 0.49 | 0.2 | 1.1 | 1.5835 | 0.39744 | 196.6682 | 250138.5469 | 0.45954 | 0.78624 | 380 | 0.00105 | 0.26842 | 1419.749 | 12.1764 | 2557.044 | 0.28658 | 15 | 230.8703 | 1.3419 | 1.6802 | 0.37159 | 202.148 | 0.418 | 0.80814
|  |  |  | 262 | 140 | 100 | 8 | 8 | 7550 | Ferr4512 | 6.25 | 6.25 | 3,3;6,27;6,27;6,27;6,27;6,27 | 126;107,19;69,58;31,97;-5,64;-41,94;-52,15 | 2,50;5,94;5,94;5,94;5,94;5,128 | 126,00;103,07;57,21;11,34;-33,50;-47,79 | 94.375 | 1;21 | 7,55;0,62 | 0 | 210 | 200000 | 124 | 1.0324 | 15.0142 | 5.5698 | 1 | 1 | 1 | 2592 | 8249216 | 285.6594 | 1.3804 | 0.49 | 0.2 | 1.1 | 1.7419 | 0.35658 | 176.4487 | 228585.75 | 0.41995 | 0.77191 | 380 | 0.00105 | 0.26842 | 1419.749 | 12.1764 | 2557.044 | 0.28658 | 15 | 230.8703 | 1.4474 | 1.853 | 0.33221 | 180.7279 | 0.38198 | 0.79064
|  |  |  | 263 | 140 | 100 | 8 | 8 | 8100 | Ferr4512 | 6.25 | 6.25 | 3,3;6,27;6,27;6,27;6,27;6,27 | 126;107,19;69,58;31,97;-5,64;-41,94;-52,15 | 2,50;5,94;5,94;5,94;5,94;5,129 | 126,00;103,07;57,21;11,34;-33,50;-47,79 | 101.25 | 1;23 | 8,1;0,62 | 0 | 210 | 200000 | 124 | 1.0324 | 15.0142 | 5.5698 | 1 | 1 | 1 | 2592 | 8249216 | 248.1832 | 1.481 | 0.49 | 0.2 | 1.1 | 1.9104 | 0.32079 | 158.7374 | 205107.1562 | 0.37681 | 0.77392 | 380 | 0.00105 | 0.26842 | 1419.749 | 12.1764 | 2557.044 | 0.28658 | 15 | 230.8703 | 1.5528 | 2.037 | 0.29802 | 162.1274 | 0.34275 | 0.79045
|  |  |  | 264 | 170 | 100 | 6 | 6 | 1500 | Ferr4512 | 6.25 | 9.375 | 4,1;9,74;9,74;9,74;9,74 | 126;102,73;56,2;9,67;-35,83;-50,33 | 2,50;5,94;5,94;5,94;5,94;5,130 | 126,00;103,07;57,21;11,34;-33,50;-47,79 | 30 | 1;104 | 0,79;0,79 | 0 | 210 | 200000 | 158 | 1.0324 | 25.508 | 7.5878 | 1 | 1 | 1 | 2148 | 10044556 | 8812.0706 | 0.22625 | 0.49 | 0.2 | 1.1 | 0.53203 | 0.98663 | 404.5919 | 462543.3438 | 1.0254 | 0.87471 | 380 | 0.00105 | 0.26842 | 1419.749 | 5.2187 | 1095.927 | 0.43774 | 4.8927 | 215.8031 | 0.22935 | 0.53349 | 0.98506 | 415.1075 | 0.99784 | 0.89745
|  |  |  | 265 | 170 | 100 | 6 | 6 | 2050 | Ferr4512 | 6.25 | 9.375 | 4,1;9,74;9,74;9,74;9,74 | 126;102,73;56,2;9,67;-35,83;-50,33 | 2,50;5,94;5,94;5,94;5,94;5,131 | 126,00;103,07;57,21;11,34;-33,50;-47,79 | 41 | 1;39 | 0,79;2,05 | 0 | 210 | 200000 | 158 | 1.0324 | 25.508 | 7.5878 | 1 | 1 | 1 | 2148 | 10044556 | 4717.9438 | 0.30921 | 0.49 | 0.2 | 1.1 | 0.57456 | 0.94444 | 387.2909 | 433976.0312 | 0.96208 | 0.89242 | 380 | 0.00105 | 0.26842 | 1419.749 | 5.2187 | 1095.927 | 0.43774 | 4.8927 | 215.8031 | 0.31345 | 0.57692 | 0.94227 | 397.0784 | 0.93621 | 0.91498
|  |  |  | 266 | 170 | 100 | 6 | 6 | 2600 | Ferr4512 | 6.25 | 9.375 | 4,1;9,74;9,74;9,74;9,74 | 126;102,73;56,2;9,67;-35,83;-50,33 | 2,50;5,94;5,94;5,94;5,94;5,132 | 126,00;103,07;57,21;11,34;-33,50;-47,79 | 32.5 | 1;21 | 0,79;2,6 | 0 | 210 | 200000 | 158 | 1.0324 | 25.508 | 7.5878 | 1 | 1 | 1 | 2148 | 10044556 | 2933.0117 | 0.39217 | 0.49 | 0.2 | 1.1 | 0.62398 | 0.90146 | 369.6624 | 415010.2812 | 0.92004 | 0.89073 | 380 | 0.00105 | 0.26842 | 1419.749 | 5.2187 | 1095.927 | 0.43774 | 4.8927 | 215.8031 | 0.39755 | 0.62742 | 0.89862 | 378.6812 | 0.8953 | 0.91246
|  |  |  | 267 | 170 | 100 | 6 | 6 | 3150 | Ferr4512 | 6.25 | 9.375 | 4,1;9,74;9,74;9,74;9,74 | 126;102,73;56,2;9,67;-35,83;-50,33 | 2,50;5,94;5,94;5,94;5,94;5,133 | 126,00;103,07;57,21;11,34;-33,50;-47,79 | 39.375 | 1;2 | 3,15;0,79 | 0 | 210 | 200000 | 158 | 1.0324 | 25.508 | 7.5878 | 1 | 1 | 1 | 2148 | 10044556 | 1998.2019 | 0.47512 | 0.49 | 0.2 | 1.1 | 0.68028 | 0.8568 | 351.349 | 398697.9375 | 0.88387 | 0.88124 | 380 | 0.00105 | 0.26842 | 1419.749 | 5.2187 | 1095.927 | 0.43774 | 4.8927 | 215.8031 | 0.48164 | 0.68499 | 0.8532 | 359.5415 | 0.86011 | 0.90179
|  |  |  | 268 | 170 | 100 | 6 | 6 | 3700 | Ferr4512 | 6.25 | 9.375 | 4,1;9,74;9,74;9,74;9,74 | 126;102,73;56,2;9,67;-35,83;-50,33 | 2,50;5,94;5,94;5,94;5,94;5,134 | 126,00;103,07;57,21;11,34;-33,50;-47,79 | 46.25 | 1;2 | 3,7;0,79 | 0 | 210 | 200000 | 158 | 1.0324 | 25.508 | 7.5878 | 1 | 1 | 1 | 2148 | 10044556 | 1448.295 | 0.55808 | 0.49 | 0.2 | 1.1 | 0.74346 | 0.80994 | 332.1356 | 380445.5 | 0.84341 | 0.87302 | 380 | 0.00105 | 0.26842 | 1419.749 | 5.2187 | 1095.927 | 0.43774 | 4.8927 | 215.8031 | 0.56574 | 0.74964 | 0.8055 | 339.4413 | 0.82073 | 0.89222
|  |  |  | 269 | 170 | 100 | 6 | 6 | 4250 | Ferr4512 | 6.25 | 9.375 | 4,1;9,74;9,74;9,74;9,74 | 126;102,73;56,2;9,67;-35,83;-50,33 | 2,50;5,94;5,94;5,94;5,94;5,135 | 126,00;103,07;57,21;11,34;-33,50;-47,79 | 53.125 | 1;3 | 4,25;0,79 | 0 | 210 | 200000 | 158 | 1.0324 | 25.508 | 7.5878 | 1 | 1 | 1 | 2148 | 10044556 | 1097.6974 | 0.64104 | 0.49 | 0.2 | 1.1 | 0.81352 | 0.7608 | 311.9836 | 365024.9375 | 0.80922 | 0.85469 | 380 | 0.00105 | 0.26842 | 1419.749 | 5.2187 | 1095.927 | 0.43774 | 4.8927 | 215.8031 | 0.64984 | 0.82135 | 0.75547 | 318.3575 | 0.78746 | 0.87215
|  |  |  | 270 | 170 | 100 | 6 | 6 | 4800 | Ferr4512 | 6.25 | 9.375 | 4,1;9,74;9,74;9,74;9,74 | 126;102,73;56,2;9,67;-35,83;-50,33 | 2,50;5,94;5,94;5,94;5,94;5,136 | 126,00;103,07;57,21;11,34;-33,50;-47,79 | 60 | 1;4 | 4,8;0,79 | 0 | 210 | 200000 | 158 | 1.0324 | 25.508 | 7.5878 | 1 | 1 | 1 | 2148 | 10044556 | 860.5538 | 0.724 | 0.49 | 0.2 | 1.1 | 0.89047 | 0.70978 | 291.062 | 346245.4688 | 0.76759 | 0.84062 | 380 | 0.00105 | 0.26842 | 1419.749 | 5.2187 | 1095.927 | 0.43774 | 4.8927 | 215.8031 | 0.73393 | 0.90014 | 0.70358 | 296.4934 | 0.74695 | 0.85631
|  |  |  | 271 | 170 | 100 | 6 | 6 | 5350 | Ferr4512 | 6.25 | 9.375 | 4,1;9,74;9,74;9,74;9,74 | 126;102,73;56,2;9,67;-35,83;-50,33 | 2,50;5,94;5,94;5,94;5,94;5,137 | 126,00;103,07;57,21;11,34;-33,50;-47,79 | 66.875 | 1;6 | 5,35;0,79 | 0 | 210 | 200000 | 158 | 1.0324 | 25.508 | 7.5878 | 1 | 1 | 1 | 2148 | 10044556 | 692.7123 | 0.80696 | 0.49 | 0.2 | 1.1 | 0.97429 | 0.65779 | 269.74 | 327380.3438 | 0.72577 | 0.82393 | 380 | 0.00105 | 0.26842 | 1419.749 | 5.2187 | 1095.927 | 0.43774 | 4.8927 | 215.8031 | 0.81803 | 0.986 | 0.65084 | 274.265 | 0.70625 | 0.83776
|  |  |  | 272 | 170 | 100 | 6 | 6 | 5900 | Ferr4512 | 6.25 | 9.375 | 4,1;9,74;9,74;9,74;9,74 | 126;102,73;56,2;9,67;-35,83;-50,33 | 2,50;5,94;5,94;5,94;5,94;5,138 | 126,00;103,07;57,21;11,34;-33,50;-47,79 | 73.75 | 1;6 | 5,9;0,79 | 0 | 210 | 200000 | 158 | 1.0324 | 25.508 | 7.5878 | 1 | 1 | 1 | 2148 | 10044556 | 569.5823 | 0.88992 | 0.49 | 0.2 | 1.1 | 1.065 | 0.60604 | 248.5208 | 306985.2812 | 0.68056 | 0.80955 | 380 | 0.00105 | 0.26842 | 1419.749 | 5.2187 | 1095.927 | 0.43774 | 4.8927 | 215.8031 | 0.90213 | 1.0789 | 0.59852 | 252.2207 | 0.66226 | 0.82161
|  |  |  | 273 | 170 | 100 | 6 | 6 | 6450 | Ferr4512 | 6.25 | 9.375 | 4,1;9,74;9,74;9,74;9,74 | 126;102,73;56,2;9,67;-35,83;-50,33 | 2,50;5,94;5,94;5,94;5,94;5,139 | 126,00;103,07;57,21;11,34;-33,50;-47,79 | 80.625 | 1;8 | 6,45;0,79 | 0 | 210 | 200000 | 158 | 1.0324 | 25.508 | 7.5878 | 1 | 1 | 1 | 2148 | 10044556 | 476.5858 | 0.97287 | 0.49 | 0.2 | 1.1 | 1.1626 | 0.55583 | 227.9315 | 285852.375 | 0.63371 | 0.79737 | 380 | 0.00105 | 0.26842 | 1419.749 | 5.2187 | 1095.927 | 0.43774 | 4.8927 | 215.8031 | 0.98622 | 1.1789 | 0.54797 | 230.9182 | 0.61667 | 0.80782
|  |  |  | 274 | 170 | 100 | 6 | 6 | 7000 | Ferr4512 | 6.25 | 9.375 | 4,1;9,74;9,74;9,74;9,74 | 126;102,73;56,2;9,67;-35,83;-50,33 | 2,50;5,94;5,94;5,94;5,94;5,140 | 126,00;103,07;57,21;11,34;-33,50;-47,79 | 87.5 | 1;9 | 7;0,79 | 0 | 210 | 200000 | 158 | 1.0324 | 25.508 | 7.5878 | 1 | 1 | 1 | 2148 | 10044556 | 404.6359 | 1.0558 | 0.49 | 0.2 | 1.1 | 1.2671 | 0.50824 | 208.4173 | 264824.0938 | 0.58709 | 0.787 | 380 | 0.00105 | 0.26842 | 1419.749 | 5.2187 | 1095.927 | 0.43774 | 4.8927 | 215.8031 | 1.0703 | 1.286 | 0.50026 | 210.8131 | 0.5713 | 0.79605
|  |  |  | 275 | 170 | 100 | 6 | 6 | 7550 | Ferr4512 | 6.25 | 9.375 | 4,1;9,74;9,74;9,74;9,74 | 126;102,73;56,2;9,67;-35,83;-50,33 | 2,50;5,94;5,94;5,94;5,94;5,141 | 126,00;103,07;57,21;11,34;-33,50;-47,79 | 94.375 | 1;10 | 7,55;0,79 | 0 | 210 | 200000 | 158 | 1.0324 | 25.508 | 7.5878 | 1 | 1 | 1 | 2148 | 10044556 | 347.8296 | 1.1388 | 0.49 | 0.2 | 1.1 | 1.3784 | 0.46402 | 190.2809 | 244384.8594 | 0.54178 | 0.77861 | 380 | 0.00105 | 0.26842 | 1419.749 | 5.2187 | 1095.927 | 0.43774 | 4.8927 | 215.8031 | 1.1544 | 1.4002 | 0.4561 | 192.2018 | 0.52721 | 0.78647
|  |  |  | 276 | 170 | 100 | 6 | 6 | 8100 | Ferr4512 | 6.25 | 9.375 | 4,1;9,74;9,74;9,74;9,74 | 126;102,73;56,2;9,67;-35,83;-50,33 | 2,50;5,94;5,94;5,94;5,94;5,142 | 126,00;103,07;57,21;11,34;-33,50;-47,79 | 101.25 | 1;11 | 8,1;0,79 | 0 | 210 | 200000 | 158 | 1.0324 | 25.508 | 7.5878 | 1 | 1 | 1 | 2148 | 10044556 | 302.1972 | 1.2217 | 0.49 | 0.2 | 1.1 | 1.4967 | 0.42352 | 173.6754 | 224449.7656 | 0.49758 | 0.77378 | 380 | 0.00105 | 0.26842 | 1419.749 | 5.2187 | 1095.927 | 0.43774 | 4.8927 | 215.8031 | 1.2385 | 1.5214 | 0.4158 | 175.2217 | 0.4842 | 0.78067
|  |  |  | 277 | 200 | 100 | 10 | 5 | 1500 | Ferr4512 | 6.25 | 12.5 | 4,75;12,89;12,89;12,89;12,89 | 126;99,23;45,69;-7,86;-48,86;-51,53 | 2,50;5,94;5,94;5,94;5,94;5,143 | 126,00;103,07;57,21;11,34;-33,50;-47,79 | 30 | 1;135 | 0,9;1,5 | 0 | 210 | 200000 | 180 | 1.0324 | 34.8717 | 4.6011 | 1 | 2 | 2 | 2900 | 20496666.6667 | 17981.6881 | 0.18403 | 0.49 | 0.2 | 1.1 | 0.51302 | 1 | 553.6364 | 646680 | 1.0619 | 0.85612 | 380 | 0.00105 | 0.26842 | 1419.749 | 4.3581 | 915.201 | 0.47902 | 3.5373 | 213.7825 | 0.18568 | 0.51373 | 1 | 563.6084 | 1.0431 | 0.87154
|  |  |  | 278 | 200 | 100 | 10 | 5 | 2050 | Ferr4512 | 6.25 | 12.5 | 4,75;12,89;12,89;12,89;12,89 | 126;99,23;45,69;-7,86;-48,86;-51,53 | 2,50;5,94;5,94;5,94;5,94;5,144 | 126,00;103,07;57,21;11,34;-33,50;-47,79 | 41 | 1;83 | 0,9;2,05 | 0 | 210 | 200000 | 180 | 1.0324 | 34.8717 | 4.6011 | 1 | 2 | 2 | 2900 | 20496666.6667 | 9627.3167 | 0.25151 | 0.49 | 0.2 | 1.1 | 0.54425 | 0.97381 | 539.1352 | 611033.5625 | 1.0033 | 0.88233 | 380 | 0.00105 | 0.26842 | 1419.749 | 4.3581 | 915.201 | 0.47902 | 3.5373 | 213.7825 | 0.25377 | 0.54537 | 0.97266 | 548.2009 | 0.98559 | 0.89717
|  |  |  | 279 | 200 | 100 | 10 | 5 | 2600 | Ferr4512 | 6.25 | 12.5 | 4,75;12,89;12,89;12,89;12,89 | 126;99,23;45,69;-7,86;-48,86;-51,53 | 2,50;5,94;5,94;5,94;5,94;5,145 | 126,00;103,07;57,21;11,34;-33,50;-47,79 | 32.5 | 1;55 | 0,9;2,6 | 0 | 210 | 200000 | 180 | 1.0324 | 34.8717 | 4.6011 | 1 | 2 | 2 | 2900 | 20496666.6667 | 5985.0293 | 0.31899 | 0.49 | 0.2 | 1.1 | 0.58003 | 0.93944 | 520.1066 | 582680.75 | 0.95678 | 0.89261 | 380 | 0.00105 | 0.26842 | 1419.749 | 4.3581 | 915.201 | 0.47902 | 3.5373 | 213.7825 | 0.32185 | 0.58165 | 0.93797 | 528.6482 | 0.93985 | 0.90727
|  |  |  | 280 | 200 | 100 | 10 | 5 | 3150 | Ferr4512 | 6.25 | 12.5 | 4,75;12,89;12,89;12,89;12,89 | 126;99,23;45,69;-7,86;-48,86;-51,53 | 2,50;5,94;5,94;5,94;5,94;5,146 | 126,00;103,07;57,21;11,34;-33,50;-47,79 | 39.375 | 1;41 | 0,9;3,15 | 0 | 210 | 200000 | 180 | 1.0324 | 34.8717 | 4.6011 | 1 | 2 | 2 | 2900 | 20496666.6667 | 4077.4803 | 0.38647 | 0.49 | 0.2 | 1.1 | 0.62036 | 0.90445 | 500.7386 | 563474.3125 | 0.92525 | 0.88866 | 380 | 0.00105 | 0.26842 | 1419.749 | 4.3581 | 915.201 | 0.47902 | 3.5373 | 213.7825 | 0.38993 | 0.62256 | 0.90263 | 508.7309 | 0.90887 | 0.90285
|  |  |  | 281 | 200 | 100 | 10 | 5 | 3700 | Ferr4512 | 6.25 | 12.5 | 4,75;12,89;12,89;12,89;12,89 | 126;99,23;45,69;-7,86;-48,86;-51,53 | 2,50;5,94;5,94;5,94;5,94;5,147 | 126,00;103,07;57,21;11,34;-33,50;-47,79 | 46.25 | 1;29 | 0,9;3,7 | 0 | 210 | 200000 | 180 | 1.0324 | 34.8717 | 4.6011 | 1 | 2 | 2 | 2900 | 20496666.6667 | 2955.3541 | 0.45395 | 0.49 | 0.2 | 1.1 | 0.66525 | 0.86839 | 480.7735 | 545099.1875 | 0.89507 | 0.88199 | 380 | 0.00105 | 0.26842 | 1419.749 | 4.3581 | 915.201 | 0.47902 | 3.5373 | 213.7825 | 0.45802 | 0.6681 | 0.86617 | 488.1834 | 0.87924 | 0.89559
|  |  |  | 282 | 200 | 100 | 10 | 5 | 4250 | Ferr4512 | 6.25 | 12.5 | 4,75;12,89;12,89;12,89;12,89 | 126;99,23;45,69;-7,86;-48,86;-51,53 | 2,50;5,94;5,94;5,94;5,94;5,148 | 126,00;103,07;57,21;11,34;-33,50;-47,79 | 53.125 | 1;5 | 0,9;4,25 | 0 | 210 | 200000 | 180 | 1.0324 | 34.8717 | 4.6011 | 1 | 2 | 2 | 2900 | 20496666.6667 | 2239.9335 | 0.52142 | 0.49 | 0.2 | 1.1 | 0.71469 | 0.83093 | 460.0358 | 526407.0625 | 0.86438 | 0.87392 | 380 | 0.00105 | 0.26842 | 1419.749 | 4.3581 | 915.201 | 0.47902 | 3.5373 | 213.7825 | 0.5261 | 0.71828 | 0.82828 | 466.8274 | 0.84909 | 0.88682
|  |  |  | 283 | 200 | 100 | 10 | 5 | 4800 | Ferr4512 | 6.25 | 12.5 | 4,75;12,89;12,89;12,89;12,89 | 126;99,23;45,69;-7,86;-48,86;-51,53 | 2,50;5,94;5,94;5,94;5,94;5,149 | 126,00;103,07;57,21;11,34;-33,50;-47,79 | 60 | 1;5 | 0,9;4,8 | 0 | 210 | 200000 | 180 | 1.0324 | 34.8717 | 4.6011 | 1 | 2 | 2 | 2900 | 20496666.6667 | 1756.0242 | 0.5889 | 0.49 | 0.2 | 1.1 | 0.76868 | 0.79194 | 438.4482 | 507055.7812 | 0.8326 | 0.86469 | 380 | 0.00105 | 0.26842 | 1419.749 | 4.3581 | 915.201 | 0.47902 | 3.5373 | 213.7825 | 0.59418 | 0.7731 | 0.78883 | 444.5897 | 0.81787 | 0.87681
|  |  |  | 284 | 200 | 100 | 10 | 5 | 5350 | Ferr4512 | 6.25 | 12.5 | 4,75;12,89;12,89;12,89;12,89 | 126;99,23;45,69;-7,86;-48,86;-51,53 | 2,50;5,94;5,94;5,94;5,94;5,150 | 126,00;103,07;57,21;11,34;-33,50;-47,79 | 66.875 | 1;3 | 0,9;5,35 | 0 | 210 | 200000 | 180 | 1.0324 | 34.8717 | 4.6011 | 1 | 2 | 2 | 2900 | 20496666.6667 | 1413.5313 | 0.65638 | 0.49 | 0.2 | 1.1 | 0.82723 | 0.75149 | 416.0505 | 486760.6562 | 0.79928 | 0.85473 | 380 | 0.00105 | 0.26842 | 1419.749 | 4.3581 | 915.201 | 0.47902 | 3.5373 | 213.7825 | 0.66227 | 0.83255 | 0.7479 | 421.5214 | 0.78514 | 0.86597
|  |  |  | 285 | 200 | 100 | 10 | 5 | 5900 | Ferr4512 | 6.25 | 12.5 | 4,75;12,89;12,89;12,89;12,89 | 126;99,23;45,69;-7,86;-48,86;-51,53 | 2,50;5,94;5,94;5,94;5,94;5,151 | 126,00;103,07;57,21;11,34;-33,50;-47,79 | 73.75 | 1;2 | 5,9;0,9 | 0 | 210 | 200000 | 180 | 1.0324 | 34.8717 | 4.6011 | 1 | 2 | 2 | 2900 | 20496666.6667 | 1162.2752 | 0.72386 | 0.49 | 0.2 | 1.1 | 0.89033 | 0.70987 | 393.0089 | 464926.9688 | 0.76343 | 0.84531 | 380 | 0.00105 | 0.26842 | 1419.749 | 4.3581 | 915.201 | 0.47902 | 3.5373 | 213.7825 | 0.73035 | 0.89664 | 0.70582 | 397.8069 | 0.74992 | 0.85563
|  |  |  | 286 | 200 | 100 | 10 | 5 | 6450 | Ferr4512 | 6.25 | 12.5 | 4,75;12,89;12,89;12,89;12,89 | 126;99,23;45,69;-7,86;-48,86;-51,53 | 2,50;5,94;5,94;5,94;5,94;5,152 | 126,00;103,07;57,21;11,34;-33,50;-47,79 | 80.625 | 1;3 | 6,45;0,9 | 0 | 210 | 200000 | 180 | 1.0324 | 34.8717 | 4.6011 | 1 | 2 | 2 | 2900 | 20496666.6667 | 972.5088 | 0.79134 | 0.49 | 0.2 | 1.1 | 0.95799 | 0.6676 | 369.6054 | 444321.1875 | 0.72959 | 0.83184 | 380 | 0.00105 | 0.26842 | 1419.749 | 4.3581 | 915.201 | 0.47902 | 3.5373 | 213.7825 | 0.79843 | 0.96536 | 0.66314 | 373.7508 | 0.71668 | 0.84117
|  |  |  | 287 | 200 | 100 | 10 | 5 | 7000 | Ferr4512 | 6.25 | 12.5 | 4,75;12,89;12,89;12,89;12,89 | 126;99,23;45,69;-7,86;-48,86;-51,53 | 2,50;5,94;5,94;5,94;5,94;5,153 | 126,00;103,07;57,21;11,34;-33,50;-47,79 | 87.5 | 1;3 | 7;0,9 | 0 | 210 | 200000 | 180 | 1.0324 | 34.8717 | 4.6011 | 1 | 2 | 2 | 2900 | 20496666.6667 | 825.6898 | 0.85882 | 0.49 | 0.2 | 1.1 | 1.0302 | 0.62533 | 346.2031 | 422432.8125 | 0.69365 | 0.81955 | 380 | 0.00105 | 0.26842 | 1419.749 | 4.3581 | 915.201 | 0.47902 | 3.5373 | 213.7825 | 0.86652 | 1.0387 | 0.62053 | 349.7382 | 0.68138 | 0.82791
|  |  |  | 288 | 200 | 100 | 10 | 5 | 7550 | Ferr4512 | 6.25 | 12.5 | 4,75;12,89;12,89;12,89;12,89 | 126;99,23;45,69;-7,86;-48,86;-51,53 | 2,50;5,94;5,94;5,94;5,94;5,154 | 126,00;103,07;57,21;11,34;-33,50;-47,79 | 94.375 | 1;4 | 7,55;0,9 | 0 | 210 | 200000 | 180 | 1.0324 | 34.8717 | 4.6011 | 1 | 2 | 2 | 2900 | 20496666.6667 | 709.7723 | 0.92629 | 0.49 | 0.2 | 1.1 | 1.107 | 0.58376 | 323.1922 | 398734.1875 | 0.65474 | 0.81055 | 380 | 0.00105 | 0.26842 | 1419.749 | 4.3581 | 915.201 | 0.47902 | 3.5373 | 213.7825 | 0.9346 | 1.1167 | 0.57873 | 326.1767 | 0.64315 | 0.81803
|  |  |  | 289 | 200 | 100 | 10 | 5 | 8100 | Ferr4512 | 6.25 | 12.5 | 4,75;12,89;12,89;12,89;12,89 | 126;99,23;45,69;-7,86;-48,86;-51,53 | 2,50;5,94;5,94;5,94;5,94;5,155 | 126,00;103,07;57,21;11,34;-33,50;-47,79 | 101.25 | 1;4 | 8,1;0,9 | 0 | 210 | 200000 | 180 | 1.0324 | 34.8717 | 4.6011 | 1 | 2 | 2 | 2900 | 20496666.6667 | 616.656 | 0.99377 | 0.49 | 0.2 | 1.1 | 1.1883 | 0.54356 | 300.9349 | 376057.625 | 0.6175 | 0.80024 | 380 | 0.00105 | 0.26842 | 1419.749 | 4.3581 | 915.201 | 0.47902 | 3.5373 | 213.7825 | 1.0027 | 1.1993 | 0.53838 | 303.4376 | 0.60657 | 0.80689
|  |  |  | 290 | 100 | 100 | 6 | 4 | 900 | Dupl4462 | 6.25 | 6.25 | 2,35;6,38;6,38;6,38;6,38 | 276;217,07;99,21;-18,65;-108,92;-114,8 | 2,50;5,94;5,94;5,94;5,94 | 276,00;225,77;125,31;24,85;-73,38;-104,69 | 18 | 1;68 | 0,5;0,9 | 0 | 460 | 200000 | 88 | 0.69753 | 31.54 | 11.4691 | 3 | 1 | 3 | 1552 | 2881557.3333 | 7022.1805 | 0.31885 | 0.49 | 0.2 | 1.1 | 0.57995 | 0.93951 | 609.7575 | 709614.9375 | 0.99397 | 0.85928 | 700 | 0.0023 | 0.34286 | 4566.4583 | 3.0143 | 1386.578 | 0.57598 | 1.8217 | 468.6301 | 0.32183 | 0.58163 | 0.93798 | 620.1879 | 0.97567 | 0.87398
|  |  |  | 291 | 100 | 100 | 6 | 4 | 1300 | Dupl4462 | 6.25 | 6.25 | 2,35;6,38;6,38;6,38;6,38 | 276;217,07;99,21;-18,65;-108,92;-114,8 | 2,50;5,94;5,94;5,94;5,94 | 276,00;225,77;125,31;24,85;-73,38;-104,69 | 26 | 1;25 | 0,5;1,3 | 0 | 460 | 200000 | 88 | 0.69753 | 31.54 | 11.4691 | 3 | 1 | 3 | 1552 | 2881557.3333 | 3365.6605 | 0.46056 | 0.49 | 0.2 | 1.1 | 0.6699 | 0.86478 | 561.2606 | 644619 | 0.90293 | 0.87069 | 700 | 0.0023 | 0.34286 | 4566.4583 | 3.0143 | 1386.578 | 0.57598 | 1.8217 | 468.6301 | 0.46486 | 0.67294 | 0.86243 | 570.2354 | 0.8863 | 0.88461
|  |  |  | 292 | 100 | 100 | 8 | 5 | 900 | Dupl4462 | 6.25 | 6.25 | 2,35;6,38;6,38;6,38;6,38 | 276;217,07;99,21;-18,65;-108,92;-114,8 | 2,50;5,94;5,94;5,94;5,94 | 276,00;225,77;125,31;24,85;-73,38;-104,69 | 18 | 1;25 | 0,5;0,9 | 0 | 460 | 200000 | 84 | 0.69753 | 24.0851 | 8.5122 | 1 | 1 | 1 | 2020 | 3641093.3333 | 8873.1237 | 0.32361 | 0.49 | 0.2 | 1.1 | 0.58264 | 0.93707 | 791.5679 | 933499 | 1.0046 | 0.84796 | 700 | 0.0023 | 0.34286 | 4566.4583 | 5.2515 | 2415.69 | 0.43637 | 4.9482 | 501.4677 | 0.33788 | 0.59086 | 0.92973 | 856.1663 | 0.92155 | 0.91716
|  |  |  | 293 | 100 | 100 | 8 | 5 | 1300 | Dupl4462 | 6.25 | 6.25 | 2,35;6,38;6,38;6,38;6,38 | 276;217,07;99,21;-18,65;-108,92;-114,8 | 2,50;5,94;5,94;5,94;5,94 | 276,00;225,77;125,31;24,85;-73,38;-104,69 | 26 | 1;2 | 1,3;0,5 | 0 | 460 | 200000 | 84 | 0.69753 | 24.0851 | 8.5122 | 1 | 1 | 1 | 2020 | 3641093.3333 | 4252.7989 | 0.46743 | 0.49 | 0.2 | 1.1 | 0.67477 | 0.86103 | 727.3318 | 853213.4375 | 0.91822 | 0.85246 | 700 | 0.0023 | 0.34286 | 4566.4583 | 5.2515 | 2415.69 | 0.43637 | 4.9482 | 501.4677 | 0.48804 | 0.68966 | 0.84965 | 782.4246 | 0.84229 | 0.91703
|  |  |  | 294 | 120 | 100 | 6 | 5 | 900 | Dupl4462 | 6.25 | 6.25 | 2,35;6,38;6,38;6,38;6,38 | 276;217,07;99,21;-18,65;-108,92;-114,8 | 2,50;5,94;5,94;5,94;5,94 | 276,00;225,77;125,31;24,85;-73,38;-104,69 | 18 | 1;94 | 0,54;0,9 | 0 | 460 | 200000 | 108 | 0.69753 | 30.9666 | 11.3496 | 3 | 1 | 3 | 1740 | 4427280 | 10789.0129 | 0.27237 | 0.49 | 0.2 | 1.1 | 0.55482 | 0.96321 | 700.8692 | 800667.125 | 1.0003 | 0.87536 | 700 | 0.0023 | 0.34286 | 4566.4583 | 3.0781 | 1415.926 | 0.56998 | 1.8917 | 469.3652 | 0.27513 | 0.55626 | 0.96181 | 714.0973 | 0.98037 | 0.89188
|  |  |  | 295 | 120 | 100 | 6 | 5 | 1300 | Dupl4462 | 6.25 | 6.25 | 2,35;6,38;6,38;6,38;6,38 | 276;217,07;99,21;-18,65;-108,92;-114,8 | 2,50;5,94;5,94;5,94;5,94 | 276,00;225,77;125,31;24,85;-73,38;-104,69 | 26 | 1;40 | 0,54;1,3 | 0 | 460 | 200000 | 108 | 0.69753 | 30.9666 | 11.3496 | 3 | 1 | 3 | 1740 | 4427280 | 5171.0653 | 0.39343 | 0.49 | 0.2 | 1.1 | 0.62478 | 0.90079 | 655.4486 | 748811.875 | 0.93555 | 0.87532 | 700 | 0.0023 | 0.34286 | 4566.4583 | 3.0781 | 1415.926 | 0.56998 | 1.8917 | 469.3652 | 0.39741 | 0.62733 | 0.89869 | 667.232 | 0.91688 | 0.89105
|  |  |  | 296 | 120 | 100 | 8 | 6 | 900 | Dupl4462 | 6.25 | 6.25 | 2,35;6,38;6,38;6,38;6,38 | 276;217,07;99,21;-18,65;-108,92;-114,8 | 2,50;5,94;5,94;5,94;5,94 | 276,00;225,77;125,31;24,85;-73,38;-104,69 | 18 | 1;38 | 0,54;0,9 | 0 | 460 | 200000 | 104 | 0.69753 | 24.8497 | 8.4226 | 1 | 1 | 1 | 2224 | 5588565.3333 | 13618.9948 | 0.27408 | 0.49 | 0.2 | 1.1 | 0.55571 | 0.96235 | 895.0174 | 1052872.625 | 1.0292 | 0.85007 | 700 | 0.0023 | 0.34286 | 4566.4583 | 5.1643 | 2375.578 | 0.44004 | 4.8013 | 499.9247 | 0.28572 | 0.56182 | 0.95642 | 966.7111 | 0.94697 | 0.91817
|  |  |  | 297 | 120 | 100 | 8 | 6 | 1300 | Dupl4462 | 6.25 | 6.25 | 2,35;6,38;6,38;6,38;6,38 | 276;217,07;99,21;-18,65;-108,92;-114,8 | 2,50;5,94;5,94;5,94;5,94 | 276,00;225,77;125,31;24,85;-73,38;-104,69 | 26 | 1;11 | 0,52;1,3 | 0 | 460 | 200000 | 104 | 0.69753 | 24.8497 | 8.4226 | 1 | 1 | 1 | 2224 | 5588565.3333 | 6527.4472 | 0.39589 | 0.49 | 0.2 | 1.1 | 0.62636 | 0.89949 | 836.5602 | 981178.875 | 0.95908 | 0.85261 | 700 | 0.0023 | 0.34286 | 4566.4583 | 5.1643 | 2375.578 | 0.44004 | 4.8013 | 499.9247 | 0.41271 | 0.63728 | 0.89058 | 900.1568 | 0.88249 | 0.91742
|  |  |  | 298 | 140 | 100 | 10 | 6 | 900 | Dupl4462 | 6.25 | 6.25 | 2,35;6,38;6,38;6,38;6,38 | 276;217,07;99,21;-18,65;-108,92;-114,8 | 2,50;5,94;5,94;5,94;5,94 | 276,00;225,77;125,31;24,85;-73,38;-104,69 | 18 | 1;51 | 0,52;0,9 | 0 | 460 | 200000 | 120 | 0.69753 | 28.6728 | 6.7381 | 1 | 1 | 1 | 2720 | 9330666.6667 | 22738.2688 | 0.23458 | 0.49 | 0.2 | 1.1 | 0.53598 | 0.9824 | 1117.4404 | 1315252.125 | 1.0512 | 0.8496 | 700 | 0.0023 | 0.34286 | 4566.4583 | 5.406 | 2486.76 | 0.43009 | 5.2134 | 504.2522 | 0.2456 | 0.54133 | 0.97681 | 1217.9597 | 0.95894 | 0.92603
|  |  |  | 299 | 140 | 100 | 10 | 6 | 1300 | Dupl4462 | 6.25 | 6.25 | 2,35;6,38;6,38;6,38;6,38 | 276;217,07;99,21;-18,65;-108,92;-114,8 | 2,50;5,94;5,94;5,94;5,94 | 276,00;225,77;125,31;24,85;-73,38;-104,69 | 26 | 1;26 | 0,6;1,3 | 0 | 460 | 200000 | 120 | 0.69753 | 28.6728 | 6.7381 | 1 | 1 | 1 | 2720 | 9330666.6667 | 10898.2235 | 0.33883 | 0.49 | 0.2 | 1.1 | 0.59142 | 0.92924 | 1056.9643 | 1237892.5 | 0.98936 | 0.85384 | 700 | 0.0023 | 0.34286 | 4566.4583 | 5.406 | 2486.76 | 0.43009 | 5.2134 | 504.2522 | 0.35476 | 0.60084 | 0.921 | 1148.3787 | 0.90254 | 0.92769
|  |  |  | 300 | 120 | 100 | 8 | 8 | 900 | Dupl4462 | 6.25 | 6.25 | 2,8;5,91;5,91;5,91;5,91;5,91 | 276;230,01;138,03;46,05;-45,93;-112,95;-116,13 | 2,50;5,94;5,94;5,94;5,94 | 276,00;225,77;125,31;24,85;-73,38;-104,69 | 18 | 1;23 | 0,6;0,9 | 0 | 460 | 200000 | 104 | 0.69753 | 18.6373 | 8.2434 | 1 | 1 | 1 | 2432 | 5776042.6667 | 14075.8657 | 0.28192 | 0.49 | 0.2 | 1.1 | 0.55981 | 0.95836 | 974.6694 | 1133751.5 | 1.0134 | 0.85969 | 700 | 0.0023 | 0.34286 | 4566.4583 | 6.4257 | 2955.822 | 0.39449 | 7.1154 | 524.2287 | 0.30096 | 0.57002 | 0.94866 | 1099.5171 | 0.88927 | 0.9698
|  |  |  | 301 | 120 | 100 | 8 | 8 | 1300 | Dupl4462 | 6.25 | 6.25 | 2,8;5,91;5,91;5,91;5,91;5,91 | 276;230,01;138,03;46,05;-45,93;-112,95;-116,13 | 2,50;5,94;5,94;5,94;5,94 | 276,00;225,77;125,31;24,85;-73,38;-104,69 | 26 | 1;2 | 1,3;0,52 | 0 | 460 | 200000 | 104 | 0.69753 | 18.6373 | 8.2434 | 1 | 1 | 1 | 2432 | 5776042.6667 | 6746.4208 | 0.40722 | 0.49 | 0.2 | 1.1 | 0.63368 | 0.8935 | 908.7043 | 1048977.375 | 0.93766 | 0.86628 | 700 | 0.0023 | 0.34286 | 4566.4583 | 6.4257 | 2955.822 | 0.39449 | 7.1154 | 524.2287 | 0.43472 | 0.65199 | 0.8788 | 1018.5491 | 0.82278 | 0.97099
|  |  |  | 302 | 120 | 100 | 8 | 8 | 1700 | Dupl4462 | 6.25 | 6.25 | 2,8;5,91;5,91;5,91;5,91;5,91 | 276;230,01;138,03;46,05;-45,93;-112,95;-116,13 | 2,50;5,94;5,94;5,94;5,94 | 276,00;225,77;125,31;24,85;-73,38;-104,69 | 21.25 | 1;2 | 1,7;0,52 | 0 | 460 | 200000 | 104 | 0.69753 | 18.6373 | 8.2434 | 1 | 1 | 1 | 2432 | 5776042.6667 | 3945.1388 | 0.53251 | 0.49 | 0.2 | 1.1 | 0.72325 | 0.82463 | 838.6676 | 971163.625 | 0.8681 | 0.86357 | 700 | 0.0023 | 0.34286 | 4566.4583 | 6.4257 | 2955.822 | 0.39449 | 7.1154 | 524.2287 | 0.56847 | 0.75186 | 0.80391 | 931.7482 | 0.76174 | 0.95941
|  |  |  | 303 | 120 | 100 | 8 | 8 | 2100 | Dupl4462 | 6.25 | 6.25 | 2,8;5,91;5,91;5,91;5,91;5,91 | 276;230,01;138,03;46,05;-45,93;-112,95;-116,13 | 2,50;5,94;5,94;5,94;5,94 | 276,00;225,77;125,31;24,85;-73,38;-104,69 | 26.25 | 1;2 | 2,1;0,52 | 0 | 460 | 200000 | 104 | 0.69753 | 18.6373 | 8.2434 | 1 | 1 | 1 | 2432 | 5776042.6667 | 2585.3631 | 0.65781 | 0.49 | 0.2 | 1.1 | 0.82852 | 0.75062 | 763.3908 | 881890.9375 | 0.7883 | 0.86563 | 700 | 0.0023 | 0.34286 | 4566.4583 | 6.4257 | 2955.822 | 0.39449 | 7.1154 | 524.2287 | 0.70223 | 0.86961 | 0.72331 | 838.3275 | 0.69172 | 0.9506
|  |  |  | 304 | 120 | 100 | 8 | 8 | 2500 | Dupl4462 | 6.25 | 6.25 | 2,8;5,91;5,91;5,91;5,91;5,91 | 276;230,01;138,03;46,05;-45,93;-112,95;-116,13 | 2,50;5,94;5,94;5,94;5,94 | 276,00;225,77;125,31;24,85;-73,38;-104,69 | 31.25 | 1;5 | 2,5;0,52 | 0 | 460 | 200000 | 104 | 0.69753 | 18.6373 | 8.2434 | 1 | 1 | 1 | 2432 | 5776042.6667 | 1824.2322 | 0.78311 | 0.49 | 0.2 | 1.1 | 0.94949 | 0.67277 | 684.2158 | 794629.875 | 0.7103 | 0.86105 | 700 | 0.0023 | 0.34286 | 4566.4583 | 6.4257 | 2955.822 | 0.39449 | 7.1154 | 524.2287 | 0.83599 | 1.0053 | 0.63958 | 741.2864 | 0.62328 | 0.93287
|  |  |  | 305 | 120 | 100 | 8 | 8 | 2900 | Dupl4462 | 6.25 | 6.25 | 2,8;5,91;5,91;5,91;5,91;5,91 | 276;230,01;138,03;46,05;-45,93;-112,95;-116,13 | 2,50;5,94;5,94;5,94;5,94 | 276,00;225,77;125,31;24,85;-73,38;-104,69 | 36.25 | 1;6 | 2,9;0,52 | 0 | 460 | 200000 | 104 | 0.69753 | 18.6373 | 8.2434 | 1 | 1 | 1 | 2432 | 5776042.6667 | 1355.7017 | 0.9084 | 0.49 | 0.2 | 1.1 | 1.0862 | 0.59468 | 604.7956 | 711184.25 | 0.63571 | 0.85041 | 700 | 0.0023 | 0.34286 | 4566.4583 | 6.4257 | 2955.822 | 0.39449 | 7.1154 | 524.2287 | 0.96975 | 1.1588 | 0.55768 | 646.3635 | 0.55782 | 0.90886
|  |  |  | 306 | 120 | 100 | 8 | 8 | 3300 | Dupl4462 | 6.25 | 6.25 | 2,8;5,91;5,91;5,91;5,91;5,91 | 276;230,01;138,03;46,05;-45,93;-112,95;-116,13 | 2,50;5,94;5,94;5,94;5,94 | 276,00;225,77;125,31;24,85;-73,38;-104,69 | 41.25 | 1;7 | 3,3;0,52 | 0 | 460 | 200000 | 104 | 0.69753 | 18.6373 | 8.2434 | 1 | 1 | 1 | 2432 | 5776042.6667 | 1046.9652 | 1.0337 | 0.49 | 0.2 | 1.1 | 1.2385 | 0.52063 | 529.4951 | 632300 | 0.5652 | 0.83741 | 700 | 0.0023 | 0.34286 | 4566.4583 | 6.4257 | 2955.822 | 0.39449 | 7.1154 | 524.2287 | 1.1035 | 1.3302 | 0.48238 | 559.0935 | 0.49595 | 0.88422
|  |  |  | 307 | 120 | 100 | 8 | 8 | 3700 | Dupl4462 | 6.25 | 6.25 | 2,8;5,91;5,91;5,91;5,91;5,91 | 276;230,01;138,03;46,05;-45,93;-112,95;-116,13 | 2,50;5,94;5,94;5,94;5,94 | 276,00;225,77;125,31;24,85;-73,38;-104,69 | 46.25 | 1;8 | 3,7;0,52 | 0 | 460 | 200000 | 104 | 0.69753 | 18.6373 | 8.2434 | 1 | 1 | 1 | 2432 | 5776042.6667 | 832.8306 | 1.159 | 0.49 | 0.2 | 1.1 | 1.4066 | 0.4538 | 461.5254 | 559294.875 | 0.49994 | 0.82519 | 700 | 0.0023 | 0.34286 | 4566.4583 | 6.4257 | 2955.822 | 0.39449 | 7.1154 | 524.2287 | 1.2373 | 1.5195 | 0.41637 | 482.5844 | 0.43869 | 0.86284
|  |  |  | 308 | 120 | 100 | 8 | 8 | 4100 | Dupl4462 | 6.25 | 6.25 | 2,8;5,91;5,91;5,91;5,91;5,91 | 276;230,01;138,03;46,05;-45,93;-112,95;-116,13 | 2,50;5,94;5,94;5,94;5,94 | 276,00;225,77;125,31;24,85;-73,38;-104,69 | 51.25 | 1;9 | 4,1;0,52 | 0 | 460 | 200000 | 104 | 0.69753 | 18.6373 | 8.2434 | 1 | 1 | 1 | 2432 | 5776042.6667 | 678.2541 | 1.2843 | 0.49 | 0.2 | 1.1 | 1.5904 | 0.39552 | 402.2461 | 493181.2812 | 0.44084 | 0.81562 | 700 | 0.0023 | 0.34286 | 4566.4583 | 6.4257 | 2955.822 | 0.39449 | 7.1154 | 524.2287 | 1.371 | 1.7268 | 0.36016 | 417.4381 | 0.38683 | 0.84642
|  |  |  | 309 | 120 | 100 | 8 | 8 | 4500 | Dupl4462 | 6.25 | 6.25 | 2,8;5,91;5,91;5,91;5,91;5,91 | 276;230,01;138,03;46,05;-45,93;-112,95;-116,13 | 2,50;5,94;5,94;5,94;5,94 | 276,00;225,77;125,31;24,85;-73,38;-104,69 | 56.25 | 1;10 | 4,5;0,52 | 0 | 460 | 200000 | 104 | 0.69753 | 18.6373 | 8.2434 | 1 | 1 | 1 | 2432 | 5776042.6667 | 563.0346 | 1.4096 | 0.49 | 0.2 | 1.1 | 1.7898 | 0.34569 | 351.5708 | 434590.25 | 0.38847 | 0.80897 | 700 | 0.0023 | 0.34286 | 4566.4583 | 6.4257 | 2955.822 | 0.39449 | 7.1154 | 524.2287 | 1.5048 | 1.9519 | 0.31299 | 362.7614 | 0.34088 | 0.83472
|  |  |  | 310 | 120 | 100 | 8 | 8 | 4900 | Dupl4462 | 6.25 | 6.25 | 2,8;5,91;5,91;5,91;5,91;5,91 | 276;230,01;138,03;46,05;-45,93;-112,95;-116,13 | 2,50;5,94;5,94;5,94;5,94 | 276,00;225,77;125,31;24,85;-73,38;-104,69 | 61.25 | 1;12 | 4,9;0,52 | 0 | 460 | 200000 | 104 | 0.69753 | 18.6373 | 8.2434 | 1 | 1 | 1 | 2432 | 5776042.6667 | 474.8626 | 1.5349 | 0.49 | 0.2 | 1.1 | 2.005 | 0.30349 | 308.6562 | 383315.25 | 0.34264 | 0.80523 | 700 | 0.0023 | 0.34286 | 4566.4583 | 6.4257 | 2955.822 | 0.39449 | 7.1154 | 524.2287 | 1.6385 | 2.1949 | 0.27358 | 317.0895 | 0.30066 | 0.82723
|  |  |  | 311 | 120 | 100 | 8 | 8 | 5300 | Dupl4462 | 6.25 | 6.25 | 2,8;5,91;5,91;5,91;5,91;5,91 | 276;230,01;138,03;46,05;-45,93;-112,95;-116,13 | 2,50;5,94;5,94;5,94;5,94 | 276,00;225,77;125,31;24,85;-73,38;-104,69 | 66.25 | 1;13 | 5,3;0,52 | 0 | 460 | 200000 | 104 | 0.69753 | 18.6373 | 8.2434 | 1 | 1 | 1 | 2432 | 5776042.6667 | 405.89 | 1.6602 | 0.49 | 0.2 | 1.1 | 2.2359 | 0.26785 | 272.4065 | 338865.7812 | 0.3029 | 0.80388 | 700 | 0.0023 | 0.34286 | 4566.4583 | 6.4257 | 2955.822 | 0.39449 | 7.1154 | 524.2287 | 1.7723 | 2.4557 | 0.24064 | 278.904 | 0.26579 | 0.82305
|  |  |  | 312 | 120 | 100 | 8 | 8 | 5700 | Dupl4462 | 6.25 | 6.25 | 2,8;5,91;5,91;5,91;5,91;5,91 | 276;230,01;138,03;46,05;-45,93;-112,95;-116,13 | 2,50;5,94;5,94;5,94;5,94 | 276,00;225,77;125,31;24,85;-73,38;-104,69 | 71.25 | 1;15 | 5,7;0,52 | 0 | 460 | 200000 | 104 | 0.69753 | 18.6373 | 8.2434 | 1 | 1 | 1 | 2432 | 5776042.6667 | 350.9219 | 1.7855 | 0.49 | 0.2 | 1.1 | 2.4824 | 0.23769 | 241.74 | 300568.75 | 0.26867 | 0.80428 | 700 | 0.0023 | 0.34286 | 4566.4583 | 6.4257 | 2955.822 | 0.39449 | 7.1154 | 524.2287 | 1.9061 | 2.7345 | 0.21298 | 246.8489 | 0.23575 | 0.82127
|  |  |  | 313 | 140 | 100 | 10 | 10 | 900 | Dupl4462 | 6.25 | 6.25 | 3,25;6,18;6,18;6,18;6,18;6,18 | 276;234,5;151,51;68,52;-14,47;-94,59;-117,12 | 2,50;5,94;5,94;5,94;5,94 | 276,00;225,77;125,31;24,85;-73,38;-104,69 | 18 | 1;18 | 0,52;0,9 | 0 | 460 | 200000 | 120 | 0.69753 | 17.2037 | 6.4514 | 1 | 1 | 1 | 3200 | 9906666.6667 | 24141.9459 | 0.24693 | 0.49 | 0.2 | 1.1 | 0.54198 | 0.97613 | 1306.2452 | 1545294 | 1.0498 | 0.84531 | 700 | 0.0023 | 0.34286 | 4566.4583 | 8.7245 | 4013.27 | 0.33856 | 12.3388 | 579.0898 | 0.27705 | 0.55726 | 0.96083 | 1618.6457 | 0.8339 | 1.0475
|  |  |  | 314 | 140 | 100 | 10 | 10 | 1300 | Dupl4462 | 6.25 | 6.25 | 3,25;6,18;6,18;6,18;6,18;6,18 | 276;234,5;151,51;68,52;-14,47;-94,59;-117,12 | 2,50;5,94;5,94;5,94;5,94 | 276,00;225,77;125,31;24,85;-73,38;-104,69 | 26 | 1;2 | 1,3;0,6 | 0 | 460 | 200000 | 120 | 0.69753 | 17.2037 | 6.4514 | 1 | 1 | 1 | 3200 | 9906666.6667 | 11570.9918 | 0.35667 | 0.49 | 0.2 | 1.1 | 0.60199 | 0.92001 | 1231.1403 | 1465688.375 | 0.99571 | 0.83997 | 700 | 0.0023 | 0.34286 | 4566.4583 | 8.7245 | 4013.27 | 0.33856 | 12.3388 | 579.0898 | 0.40019 | 0.62912 | 0.89722 | 1511.4825 | 0.79094 | 1.0312
|  |  |  | 315 | 140 | 100 | 10 | 10 | 1700 | Dupl4462 | 6.25 | 6.25 | 3,25;6,18;6,18;6,18;6,18;6,18 | 276;234,5;151,51;68,52;-14,47;-94,59;-117,12 | 2,50;5,94;5,94;5,94;5,94 | 276,00;225,77;125,31;24,85;-73,38;-104,69 | 21.25 | 1;2 | 1,7;0,6 | 0 | 460 | 200000 | 120 | 0.69753 | 17.2037 | 6.4514 | 1 | 1 | 1 | 3200 | 9906666.6667 | 6766.4277 | 0.46642 | 0.49 | 0.2 | 1.1 | 0.67404 | 0.86158 | 1152.9525 | 1378098.25 | 0.93621 | 0.83663 | 700 | 0.0023 | 0.34286 | 4566.4583 | 8.7245 | 4013.27 | 0.33856 | 12.3388 | 579.0898 | 0.52332 | 0.71615 | 0.82986 | 1398.0025 | 0.74368 | 1.0144
|  |  |  | 316 | 140 | 100 | 10 | 10 | 2100 | Dupl4462 | 6.25 | 6.25 | 3,25;6,18;6,18;6,18;6,18;6,18 | 276;234,5;151,51;68,52;-14,47;-94,59;-117,12 | 2,50;5,94;5,94;5,94;5,94 | 276,00;225,77;125,31;24,85;-73,38;-104,69 | 26.25 | 1;5 | 2,1;0,6 | 0 | 460 | 200000 | 120 | 0.69753 | 17.2037 | 6.4514 | 1 | 1 | 1 | 3200 | 9906666.6667 | 4434.235 | 0.57616 | 0.49 | 0.2 | 1.1 | 0.75814 | 0.79942 | 1069.772 | 1280753 | 0.87008 | 0.83527 | 700 | 0.0023 | 0.34286 | 4566.4583 | 8.7245 | 4013.27 | 0.33856 | 12.3388 | 579.0898 | 0.64646 | 0.81833 | 0.75752 | 1276.1376 | 0.69115 | 0.9964
|  |  |  | 317 | 140 | 100 | 10 | 10 | 2500 | Dupl4462 | 6.25 | 6.25 | 3,25;6,18;6,18;6,18;6,18;6,18 | 276;234,5;151,51;68,52;-14,47;-94,59;-117,12 | 2,50;5,94;5,94;5,94;5,94 | 276,00;225,77;125,31;24,85;-73,38;-104,69 | 31.25 | 1;7 | 2,5;0,6 | 0 | 460 | 200000 | 120 | 0.69753 | 17.2037 | 6.4514 | 1 | 1 | 1 | 3200 | 9906666.6667 | 3128.7962 | 0.68591 | 0.49 | 0.2 | 1.1 | 0.85428 | 0.73339 | 981.4139 | 1180890.75 | 0.80224 | 0.83108 | 700 | 0.0023 | 0.34286 | 4566.4583 | 8.7245 | 4013.27 | 0.33856 | 12.3388 | 579.0898 | 0.76959 | 0.93568 | 0.68125 | 1147.6564 | 0.63726 | 0.97186
|  |  |  | 318 | 140 | 100 | 10 | 10 | 2900 | Dupl4462 | 6.25 | 6.25 | 3,25;6,18;6,18;6,18;6,18;6,18 | 276;234,5;151,51;68,52;-14,47;-94,59;-117,12 | 2,50;5,94;5,94;5,94;5,94 | 276,00;225,77;125,31;24,85;-73,38;-104,69 | 36.25 | 1;8 | 2,9;0,6 | 0 | 460 | 200000 | 120 | 0.69753 | 17.2037 | 6.4514 | 1 | 1 | 1 | 3200 | 9906666.6667 | 2325.2053 | 0.79565 | 0.49 | 0.2 | 1.1 | 0.96247 | 0.66489 | 889.738 | 1079452 | 0.73332 | 0.82425 | 700 | 0.0023 | 0.34286 | 4566.4583 | 8.7245 | 4013.27 | 0.33856 | 12.3388 | 579.0898 | 0.89272 | 1.0682 | 0.60431 | 1018.0333 | 0.58252 | 0.9431
|  |  |  | 319 | 140 | 100 | 10 | 10 | 3300 | Dupl4462 | 6.25 | 6.25 | 3,25;6,18;6,18;6,18;6,18;6,18 | 276;234,5;151,51;68,52;-14,47;-94,59;-117,12 | 2,50;5,94;5,94;5,94;5,94 | 276,00;225,77;125,31;24,85;-73,38;-104,69 | 41.25 | 1;9 | 3,3;0,6 | 0 | 460 | 200000 | 120 | 0.69753 | 17.2037 | 6.4514 | 1 | 1 | 1 | 3200 | 9906666.6667 | 1795.6819 | 0.9054 | 0.49 | 0.2 | 1.1 | 1.0827 | 0.59652 | 798.2486 | 979445.25 | 0.66538 | 0.815 | 700 | 0.0023 | 0.34286 | 4566.4583 | 8.7245 | 4013.27 | 0.33856 | 12.3388 | 579.0898 | 1.0159 | 1.2159 | 0.53079 | 894.1844 | 0.52855 | 0.91295
|  |  |  | 320 | 140 | 100 | 10 | 10 | 3700 | Dupl4462 | 6.25 | 6.25 | 3,25;6,18;6,18;6,18;6,18;6,18 | 276;234,5;151,51;68,52;-14,47;-94,59;-117,12 | 2,50;5,94;5,94;5,94;5,94 | 276,00;225,77;125,31;24,85;-73,38;-104,69 | 46.25 | 1;11 | 3,7;0,6 | 0 | 460 | 200000 | 120 | 0.69753 | 17.2037 | 6.4514 | 1 | 1 | 1 | 3200 | 9906666.6667 | 1428.4132 | 1.0151 | 0.49 | 0.2 | 1.1 | 1.215 | 0.5312 | 710.845 | 882104 | 0.59926 | 0.80585 | 700 | 0.0023 | 0.34286 | 4566.4583 | 8.7245 | 4013.27 | 0.33856 | 12.3388 | 579.0898 | 1.139 | 1.3787 | 0.46391 | 781.5203 | 0.47602 | 0.88597
|  |  |  | 321 | 140 | 100 | 10 | 10 | 4100 | Dupl4462 | 6.25 | 6.25 | 3,25;6,18;6,18;6,18;6,18;6,18 | 276;234,5;151,51;68,52;-14,47;-94,59;-117,12 | 2,50;5,94;5,94;5,94;5,94 | 276,00;225,77;125,31;24,85;-73,38;-104,69 | 51.25 | 1;14 | 4,1;0,6 | 0 | 460 | 200000 | 120 | 0.69753 | 17.2037 | 6.4514 | 1 | 1 | 1 | 3200 | 9906666.6667 | 1163.2942 | 1.1249 | 0.49 | 0.2 | 1.1 | 1.3593 | 0.47117 | 630.5172 | 790070.0625 | 0.53673 | 0.79805 | 700 | 0.0023 | 0.34286 | 4566.4583 | 8.7245 | 4013.27 | 0.33856 | 12.3388 | 579.0898 | 1.2621 | 1.5567 | 0.4052 | 682.6021 | 0.42635 | 0.86398
|  |  |  | 322 | 140 | 100 | 10 | 10 | 4500 | Dupl4462 | 6.25 | 6.25 | 3,25;6,18;6,18;6,18;6,18;6,18 | 276;234,5;151,51;68,52;-14,47;-94,59;-117,12 | 2,50;5,94;5,94;5,94;5,94 | 276,00;225,77;125,31;24,85;-73,38;-104,69 | 56.25 | 1;15 | 4,5;0,6 | 0 | 460 | 200000 | 120 | 0.69753 | 17.2037 | 6.4514 | 1 | 1 | 1 | 3200 | 9906666.6667 | 965.6778 | 1.2346 | 0.49 | 0.2 | 1.1 | 1.5156 | 0.41758 | 558.794 | 705393.3125 | 0.47921 | 0.79217 | 700 | 0.0023 | 0.34286 | 4566.4583 | 8.7245 | 4013.27 | 0.33856 | 12.3388 | 579.0898 | 1.3853 | 1.7499 | 0.35473 | 597.5944 | 0.38066 | 0.84718
|  |  |  | 323 | 140 | 100 | 10 | 10 | 4900 | Dupl4462 | 6.25 | 6.25 | 3,25;6,18;6,18;6,18;6,18;6,18 | 276;234,5;151,51;68,52;-14,47;-94,59;-117,12 | 2,50;5,94;5,94;5,94;5,94 | 276,00;225,77;125,31;24,85;-73,38;-104,69 | 61.25 | 1;17 | 4,9;0,6 | 0 | 460 | 200000 | 120 | 0.69753 | 17.2037 | 6.4514 | 1 | 1 | 1 | 3200 | 9906666.6667 | 814.4513 | 1.3444 | 0.49 | 0.2 | 1.1 | 1.684 | 0.37061 | 495.9387 | 629163.25 | 0.42742 | 0.78825 | 700 | 0.0023 | 0.34286 | 4566.4583 | 8.7245 | 4013.27 | 0.33856 | 12.3388 | 579.0898 | 1.5084 | 1.9582 | 0.31183 | 525.3159 | 0.33952 | 0.83494
|  |  |  | 324 | 140 | 100 | 10 | 10 | 5300 | Dupl4462 | 6.25 | 6.25 | 3,25;6,18;6,18;6,18;6,18;6,18 | 276;234,5;151,51;68,52;-14,47;-94,59;-117,12 | 2,50;5,94;5,94;5,94;5,94 | 276,00;225,77;125,31;24,85;-73,38;-104,69 | 66.25 | 1;19 | 5,3;0,6 | 0 | 460 | 200000 | 120 | 0.69753 | 17.2037 | 6.4514 | 1 | 1 | 1 | 3200 | 9906666.6667 | 696.1544 | 1.4541 | 0.49 | 0.2 | 1.1 | 1.8645 | 0.32987 | 441.427 | 561415.4375 | 0.3814 | 0.78628 | 700 | 0.0023 | 0.34286 | 4566.4583 | 8.7245 | 4013.27 | 0.33856 | 12.3388 | 579.0898 | 1.6315 | 2.1817 | 0.27548 | 464.0779 | 0.30296 | 0.82662
|  |  |  | 325 | 140 | 100 | 10 | 10 | 5700 | Dupl4462 | 6.25 | 6.25 | 3,25;6,18;6,18;6,18;6,18;6,18 | 276;234,5;151,51;68,52;-14,47;-94,59;-117,12 | 2,50;5,94;5,94;5,94;5,94 | 276,00;225,77;125,31;24,85;-73,38;-104,69 | 71.25 | 1;20 | 5,7;0,6 | 0 | 460 | 200000 | 120 | 0.69753 | 17.2037 | 6.4514 | 1 | 1 | 1 | 3200 | 9906666.6667 | 601.8768 | 1.5639 | 0.49 | 0.2 | 1.1 | 2.057 | 0.29471 | 394.3689 | 501759 | 0.34087 | 0.78597 | 700 | 0.0023 | 0.34286 | 4566.4583 | 8.7245 | 4013.27 | 0.33856 | 12.3388 | 579.0898 | 1.7547 | 2.4203 | 0.24466 | 412.1531 | 0.27077 | 0.82142
|  |  |  | 326 | 170 | 100 | 8 | 8 | 900 | Dupl4462 | 6.25 | 9.375 | 4,05;9,62;9,62;9,62;9,62 | 276;224,76;122,28;19,8;-80,41;-112,34 | 2,50;5,94;5,94;5,94;5,94 | 276,00;225,77;125,31;24,85;-73,38;-104,69 | 18 | 1;97 | 0,77;0,9 | 0 | 460 | 200000 | 154 | 0.69753 | 27.5975 | 8.2434 | 1 | 1 | 1 | 2832 | 12940976 | 31536.3737 | 0.20324 | 0.49 | 0.2 | 1.1 | 0.52145 | 0.99834 | 1182.3301 | 1404424 | 1.0781 | 0.84186 | 700 | 0.0023 | 0.34286 | 4566.4583 | 4.2697 | 1964.062 | 0.48395 | 3.4092 | 485.3037 | 0.20876 | 0.52394 | 0.99553 | 1243.8551 | 1.0219 | 0.88567
|  |  |  | 327 | 170 | 100 | 8 | 8 | 1300 | Dupl4462 | 6.25 | 9.375 | 4,05;9,62;9,62;9,62;9,62 | 276;224,76;122,28;19,8;-80,41;-112,34 | 2,50;5,94;5,94;5,94;5,94 | 276,00;225,77;125,31;24,85;-73,38;-104,69 | 26 | 1;46 | 0,77;1,3 | 0 | 460 | 200000 | 154 | 0.69753 | 27.5975 | 8.2434 | 1 | 1 | 1 | 2832 | 12940976 | 15115.0667 | 0.29358 | 0.49 | 0.2 | 1.1 | 0.56602 | 0.95242 | 1127.947 | 1336713.75 | 1.0261 | 0.84382 | 700 | 0.0023 | 0.34286 | 4566.4583 | 4.2697 | 1964.062 | 0.48395 | 3.4092 | 485.3037 | 0.30154 | 0.57034 | 0.94836 | 1184.9163 | 0.97259 | 0.88644
|  |  |  | 328 | 170 | 100 | 8 | 8 | 1700 | Dupl4462 | 6.25 | 9.375 | 4,05;9,62;9,62;9,62;9,62 | 276;224,76;122,28;19,8;-80,41;-112,34 | 2,50;5,94;5,94;5,94;5,94 | 276,00;225,77;125,31;24,85;-73,38;-104,69 | 21.25 | 1;21 | 0,77;1,7 | 0 | 460 | 200000 | 154 | 0.69753 | 27.5975 | 8.2434 | 1 | 1 | 1 | 2832 | 12940976 | 8838.9144 | 0.38391 | 0.49 | 0.2 | 1.1 | 0.61875 | 0.9058 | 1072.7289 | 1275485.625 | 0.97909 | 0.84104 | 700 | 0.0023 | 0.34286 | 4566.4583 | 4.2697 | 1964.062 | 0.48395 | 3.4092 | 485.3037 | 0.39432 | 0.62536 | 0.90032 | 1124.8899 | 0.92804 | 0.88193
|  |  |  | 329 | 170 | 100 | 8 | 8 | 2100 | Dupl4462 | 6.25 | 9.375 | 4,05;9,62;9,62;9,62;9,62 | 276;224,76;122,28;19,8;-80,41;-112,34 | 2,50;5,94;5,94;5,94;5,94 | 276,00;225,77;125,31;24,85;-73,38;-104,69 | 26.25 | 1;8 | 0,77;2,1 | 0 | 460 | 200000 | 154 | 0.69753 | 27.5975 | 8.2434 | 1 | 1 | 1 | 2832 | 12940976 | 5792.3952 | 0.47424 | 0.49 | 0.2 | 1.1 | 0.67964 | 0.85728 | 1015.2745 | 1207219.75 | 0.92669 | 0.841 | 700 | 0.0023 | 0.34286 | 4566.4583 | 4.2697 | 1964.062 | 0.48395 | 3.4092 | 485.3037 | 0.48711 | 0.68898 | 0.85017 | 1062.2359 | 0.87837 | 0.8799
|  |  |  | 330 | 170 | 100 | 8 | 8 | 2500 | Dupl4462 | 6.25 | 9.375 | 4,05;9,62;9,62;9,62;9,62 | 276;224,76;122,28;19,8;-80,41;-112,34 | 2,50;5,94;5,94;5,94;5,94 | 276,00;225,77;125,31;24,85;-73,38;-104,69 | 31.25 | 1;2 | 2,5;0,77 | 0 | 460 | 200000 | 154 | 0.69753 | 27.5975 | 8.2434 | 1 | 1 | 1 | 2832 | 12940976 | 4087.114 | 0.56457 | 0.49 | 0.2 | 1.1 | 0.74869 | 0.80618 | 954.7526 | 1137287.5 | 0.87301 | 0.8395 | 700 | 0.0023 | 0.34286 | 4566.4583 | 4.2697 | 1964.062 | 0.48395 | 3.4092 | 485.3037 | 0.57989 | 0.76121 | 0.79724 | 996.1 | 0.82749 | 0.87586
|  |  |  | 331 | 170 | 100 | 8 | 8 | 2900 | Dupl4462 | 6.25 | 9.375 | 4,05;9,62;9,62;9,62;9,62 | 276;224,76;122,28;19,8;-80,41;-112,34 | 2,50;5,94;5,94;5,94;5,94 | 276,00;225,77;125,31;24,85;-73,38;-104,69 | 36.25 | 1;3 | 2,9;0,77 | 0 | 460 | 200000 | 154 | 0.69753 | 27.5975 | 8.2434 | 1 | 1 | 1 | 2832 | 12940976 | 3037.3915 | 0.6549 | 0.49 | 0.2 | 1.1 | 0.8259 | 0.75239 | 891.0471 | 1066986.375 | 0.81905 | 0.83511 | 700 | 0.0023 | 0.34286 | 4566.4583 | 4.2697 | 1964.062 | 0.48395 | 3.4092 | 485.3037 | 0.67267 | 0.84205 | 0.74153 | 926.4944 | 0.77634 | 0.86833
|  |  |  | 332 | 170 | 100 | 8 | 8 | 3300 | Dupl4462 | 6.25 | 9.375 | 4,05;9,62;9,62;9,62;9,62 | 276;224,76;122,28;19,8;-80,41;-112,34 | 2,50;5,94;5,94;5,94;5,94 | 276,00;225,77;125,31;24,85;-73,38;-104,69 | 41.25 | 1;4 | 3,3;0,77 | 0 | 460 | 200000 | 154 | 0.69753 | 27.5975 | 8.2434 | 1 | 1 | 1 | 2832 | 12940976 | 2345.6807 | 0.74523 | 0.49 | 0.2 | 1.1 | 0.91127 | 0.69652 | 824.8839 | 993109.6875 | 0.76234 | 0.83061 | 700 | 0.0023 | 0.34286 | 4566.4583 | 4.2697 | 1964.062 | 0.48395 | 3.4092 | 485.3037 | 0.76545 | 0.9315 | 0.68385 | 854.4256 | 0.72259 | 0.86035
|  |  |  | 333 | 170 | 100 | 8 | 8 | 3700 | Dupl4462 | 6.25 | 9.375 | 4,05;9,62;9,62;9,62;9,62 | 276;224,76;122,28;19,8;-80,41;-112,34 | 2,50;5,94;5,94;5,94;5,94 | 276,00;225,77;125,31;24,85;-73,38;-104,69 | 46.25 | 1;4 | 3,7;0,77 | 0 | 460 | 200000 | 154 | 0.69753 | 27.5975 | 8.2434 | 1 | 1 | 1 | 2832 | 12940976 | 1865.9213 | 0.83556 | 0.49 | 0.2 | 1.1 | 1.0048 | 0.63985 | 757.7664 | 919555.25 | 0.70587 | 0.82406 | 700 | 0.0023 | 0.34286 | 4566.4583 | 4.2697 | 1964.062 | 0.48395 | 3.4092 | 485.3037 | 0.85824 | 1.0296 | 0.62569 | 781.7562 | 0.66907 | 0.85015
|  |  |  | 334 | 170 | 100 | 8 | 8 | 4100 | Dupl4462 | 6.25 | 9.375 | 4,05;9,62;9,62;9,62;9,62 | 276;224,76;122,28;19,8;-80,41;-112,34 | 2,50;5,94;5,94;5,94;5,94 | 276,00;225,77;125,31;24,85;-73,38;-104,69 | 51.25 | 1;6 | 4,1;0,77 | 0 | 460 | 200000 | 154 | 0.69753 | 27.5975 | 8.2434 | 1 | 1 | 1 | 2832 | 12940976 | 1519.5992 | 0.92589 | 0.49 | 0.2 | 1.1 | 1.1065 | 0.58401 | 691.6333 | 847090.125 | 0.65025 | 0.81648 | 700 | 0.0023 | 0.34286 | 4566.4583 | 4.2697 | 1964.062 | 0.48395 | 3.4092 | 485.3037 | 0.95102 | 1.1362 | 0.56884 | 710.734 | 0.61634 | 0.83903
|  |  |  | 335 | 170 | 100 | 8 | 8 | 4500 | Dupl4462 | 6.25 | 9.375 | 4,05;9,62;9,62;9,62;9,62 | 276;224,76;122,28;19,8;-80,41;-112,34 | 2,50;5,94;5,94;5,94;5,94 | 276,00;225,77;125,31;24,85;-73,38;-104,69 | 56.25 | 1;6 | 4,5;0,77 | 0 | 460 | 200000 | 154 | 0.69753 | 27.5975 | 8.2434 | 1 | 1 | 1 | 2832 | 12940976 | 1261.4549 | 1.0162 | 0.49 | 0.2 | 1.1 | 1.2163 | 0.53058 | 628.363 | 776711.6875 | 0.59622 | 0.809 | 700 | 0.0023 | 0.34286 | 4566.4583 | 4.2697 | 1964.062 | 0.48395 | 3.4092 | 485.3037 | 1.0438 | 1.2515 | 0.51495 | 643.3983 | 0.56514 | 0.82836
|  |  |  | 336 | 170 | 100 | 8 | 8 | 4900 | Dupl4462 | 6.25 | 9.375 | 4,05;9,62;9,62;9,62;9,62 | 276;224,76;122,28;19,8;-80,41;-112,34 | 2,50;5,94;5,94;5,94;5,94 | 276,00;225,77;125,31;24,85;-73,38;-104,69 | 61.25 | 1;9 | 4,9;0,77 | 0 | 460 | 200000 | 154 | 0.69753 | 27.5975 | 8.2434 | 1 | 1 | 1 | 2832 | 12940976 | 1063.9093 | 1.1066 | 0.49 | 0.2 | 1.1 | 1.3343 | 0.48077 | 569.3736 | 709166.75 | 0.54437 | 0.80288 | 700 | 0.0023 | 0.34286 | 4566.4583 | 4.2697 | 1964.062 | 0.48395 | 3.4092 | 485.3037 | 1.1366 | 1.3754 | 0.46515 | 581.1709 | 0.51599 | 0.81951
|  |  |  | 337 | 170 | 100 | 8 | 8 | 5300 | Dupl4462 | 6.25 | 9.375 | 4,05;9,62;9,62;9,62;9,62 | 276;224,76;122,28;19,8;-80,41;-112,34 | 2,50;5,94;5,94;5,94;5,94 | 276,00;225,77;125,31;24,85;-73,38;-104,69 | 66.25 | 1;9 | 5,3;0,77 | 0 | 460 | 200000 | 154 | 0.69753 | 27.5975 | 8.2434 | 1 | 1 | 1 | 2832 | 12940976 | 909.3792 | 1.1969 | 0.49 | 0.2 | 1.1 | 1.4605 | 0.43526 | 515.4719 | 646175.5625 | 0.49602 | 0.79773 | 700 | 0.0023 | 0.34286 | 4566.4583 | 4.2697 | 1964.062 | 0.48395 | 3.4092 | 485.3037 | 1.2294 | 1.5079 | 0.42 | 524.7594 | 0.47016 | 0.8121
|  |  |  | 338 | 170 | 100 | 8 | 8 | 5700 | Dupl4462 | 6.25 | 9.375 | 4,05;9,62;9,62;9,62;9,62 | 276;224,76;122,28;19,8;-80,41;-112,34 | 2,50;5,94;5,94;5,94;5,94 | 276,00;225,77;125,31;24,85;-73,38;-104,69 | 71.25 | 1;10 | 5,7;0,77 | 0 | 460 | 200000 | 154 | 0.69753 | 27.5975 | 8.2434 | 1 | 1 | 1 | 2832 | 12940976 | 786.2254 | 1.2872 | 0.49 | 0.2 | 1.1 | 1.5948 | 0.39426 | 466.9166 | 588348.375 | 0.45163 | 0.79361 | 700 | 0.0023 | 0.34286 | 4566.4583 | 4.2697 | 1964.062 | 0.48395 | 3.4092 | 485.3037 | 1.3221 | 1.649 | 0.3796 | 474.2848 | 0.42808 | 0.80613
|  |  |  | 339 | 200 | 100 | 12 | 8 | 900 | Dupl4462 | 6.25 | 12.5 | 4,7;12,76;12,76;12,76;12,76 | 276;217,07;99,21;-18,65;-108,92;-114,8 | 2,50;5,94;5,94;5,94;5,94 | 276,00;225,77;125,31;24,85;-73,38;-104,69 | 35 | 1;107 | 0,88;0,9 | 0 | 460 | 200000 | 176 | 0.69753 | 31.54 | 5.4956 | 1 | 1 | 1 | 3808 | 24869717.3333 | 60605.993 | 0.17001 | 0.49 | 0.2 | 1.1 | 0.5071 | 1 | 1592.4364 | 1885693.5 | 1.0765 | 0.84448 | 700 | 0.0023 | 0.34286 | 4566.4583 | 4.4288 | 2037.248 | 0.47518 | 3.6413 | 487.7411 | 0.17506 | 0.50921 | 1 | 1688.4708 | 1.0153 | 0.89541
|  |  |  | 340 | 200 | 100 | 12 | 8 | 1300 | Dupl4462 | 6.25 | 12.5 | 4,7;12,76;12,76;12,76;12,76 | 276;217,07;99,21;-18,65;-108,92;-114,8 | 2,50;5,94;5,94;5,94;5,94 | 276,00;225,77;125,31;24,85;-73,38;-104,69 | 30 | 1;55 | 0,88;1,3 | 0 | 460 | 200000 | 176 | 0.69753 | 31.54 | 5.4956 | 1 | 1 | 1 | 3808 | 24869717.3333 | 29047.8428 | 0.24557 | 0.49 | 0.2 | 1.1 | 0.54132 | 0.97682 | 1555.5306 | 1847606 | 1.0548 | 0.84192 | 700 | 0.0023 | 0.34286 | 4566.4583 | 4.4288 | 2037.248 | 0.47518 | 3.6413 | 487.7411 | 0.25286 | 0.54492 | 0.97312 | 1643.0859 | 0.99477 | 0.88931
|  |  |  | 341 | 200 | 100 | 12 | 8 | 1700 | Dupl4462 | 6.25 | 12.5 | 4,7;12,76;12,76;12,76;12,76 | 276;217,07;99,21;-18,65;-108,92;-114,8 | 2,50;5,94;5,94;5,94;5,94 | 276,00;225,77;125,31;24,85;-73,38;-104,69 | 30 | 1;35 | 0,88;1,7 | 0 | 460 | 200000 | 176 | 0.69753 | 31.54 | 5.4956 | 1 | 1 | 1 | 3808 | 24869717.3333 | 16986.4548 | 0.32113 | 0.49 | 0.2 | 1.1 | 0.58124 | 0.93834 | 1494.2488 | 1772251.375 | 1.0117 | 0.84314 | 700 | 0.0023 | 0.34286 | 4566.4583 | 4.4288 | 2037.248 | 0.47518 | 3.6413 | 487.7411 | 0.33067 | 0.58668 | 0.93344 | 1576.0882 | 0.9542 | 0.88931
|  |  |  | 342 | 200 | 100 | 12 | 8 | 2100 | Dupl4462 | 6.25 | 12.5 | 4,7;12,76;12,76;12,76;12,76 | 276;217,07;99,21;-18,65;-108,92;-114,8 | 2,50;5,94;5,94;5,94;5,94 | 276,00;225,77;125,31;24,85;-73,38;-104,69 | 26.25 | 1;27 | 0,88;2,1 | 0 | 460 | 200000 | 176 | 0.69753 | 31.54 | 5.4956 | 1 | 1 | 1 | 3808 | 24869717.3333 | 11131.713 | 0.39669 | 0.49 | 0.2 | 1.1 | 0.62687 | 0.89907 | 1431.7151 | 1701768.375 | 0.97151 | 0.84131 | 700 | 0.0023 | 0.34286 | 4566.4583 | 4.4288 | 2037.248 | 0.47518 | 3.6413 | 487.7411 | 0.40847 | 0.6345 | 0.89283 | 1507.5199 | 0.91625 | 0.88585
|  |  |  | 343 | 200 | 100 | 12 | 8 | 2500 | Dupl4462 | 6.25 | 12.5 | 4,7;12,76;12,76;12,76;12,76 | 276;217,07;99,21;-18,65;-108,92;-114,8 | 2,50;5,94;5,94;5,94;5,94 | 276,00;225,77;125,31;24,85;-73,38;-104,69 | 31.25 | 1;5 | 0,88;2,5 | 0 | 460 | 200000 | 176 | 0.69753 | 31.54 | 5.4956 | 1 | 1 | 1 | 3808 | 24869717.3333 | 7854.5367 | 0.47224 | 0.49 | 0.2 | 1.1 | 0.67821 | 0.85838 | 1366.9182 | 1620273.75 | 0.92498 | 0.84363 | 700 | 0.0023 | 0.34286 | 4566.4583 | 4.4288 | 2037.248 | 0.47518 | 3.6413 | 487.7411 | 0.48628 | 0.68837 | 0.85063 | 1436.2689 | 0.87237 | 0.88644
|  |  |  | 344 | 200 | 100 | 12 | 8 | 2900 | Dupl4462 | 6.25 | 12.5 | 4,7;12,76;12,76;12,76;12,76 | 276;217,07;99,21;-18,65;-108,92;-114,8 | 2,50;5,94;5,94;5,94;5,94 | 276,00;225,77;125,31;24,85;-73,38;-104,69 | 36.25 | 1;5 | 0,88;2,9 | 0 | 460 | 200000 | 176 | 0.69753 | 31.54 | 5.4956 | 1 | 1 | 1 | 3808 | 24869717.3333 | 5837.2003 | 0.5478 | 0.49 | 0.2 | 1.1 | 0.73526 | 0.81588 | 1299.2292 | 1538075.625 | 0.87806 | 0.84471 | 700 | 0.0023 | 0.34286 | 4566.4583 | 4.4288 | 2037.248 | 0.47518 | 3.6413 | 487.7411 | 0.56408 | 0.74829 | 0.80646 | 1361.6925 | 0.82812 | 0.88532
|  |  |  | 345 | 200 | 100 | 12 | 8 | 3300 | Dupl4462 | 6.25 | 12.5 | 4,7;12,76;12,76;12,76;12,76 | 276;217,07;99,21;-18,65;-108,92;-114,8 | 2,50;5,94;5,94;5,94;5,94 | 276,00;225,77;125,31;24,85;-73,38;-104,69 | 41.25 | 1;2 | 3,3;0,88 | 0 | 460 | 200000 | 176 | 0.69753 | 31.54 | 5.4956 | 1 | 1 | 1 | 3808 | 24869717.3333 | 4507.8838 | 0.62336 | 0.49 | 0.2 | 1.1 | 0.79801 | 0.77145 | 1228.4876 | 1450395.5 | 0.828 | 0.847 | 700 | 0.0023 | 0.34286 | 4566.4583 | 4.4288 | 2037.248 | 0.47518 | 3.6413 | 487.7411 | 0.64188 | 0.81427 | 0.76029 | 1283.7275 | 0.78091 | 0.88509
|  |  |  | 346 | 200 | 100 | 12 | 8 | 3700 | Dupl4462 | 6.25 | 12.5 | 4,7;12,76;12,76;12,76;12,76 | 276;217,07;99,21;-18,65;-108,92;-114,8 | 2,50;5,94;5,94;5,94;5,94 | 276,00;225,77;125,31;24,85;-73,38;-104,69 | 46.25 | 1;3 | 3,7;0,88 | 0 | 460 | 200000 | 176 | 0.69753 | 31.54 | 5.4956 | 1 | 1 | 1 | 3808 | 24869717.3333 | 3585.8915 | 0.69892 | 0.49 | 0.2 | 1.1 | 0.86648 | 0.72536 | 1155.0834 | 1379570.25 | 0.78757 | 0.83728 | 700 | 0.0023 | 0.34286 | 4566.4583 | 4.4288 | 2037.248 | 0.47518 | 3.6413 | 487.7411 | 0.71969 | 0.8863 | 0.71247 | 1202.9777 | 0.74278 | 0.87199
|  |  |  | 347 | 200 | 100 | 12 | 8 | 4100 | Dupl4462 | 6.25 | 12.5 | 4,7;12,76;12,76;12,76;12,76 | 276;217,07;99,21;-18,65;-108,92;-114,8 | 2,50;5,94;5,94;5,94;5,94 | 276,00;225,77;125,31;24,85;-73,38;-104,69 | 51.25 | 1;4 | 4,1;0,88 | 0 | 460 | 200000 | 176 | 0.69753 | 31.54 | 5.4956 | 1 | 1 | 1 | 3808 | 24869717.3333 | 2920.3364 | 0.77448 | 0.49 | 0.2 | 1.1 | 0.94066 | 0.67818 | 1079.963 | 1286342.5 | 0.73435 | 0.83956 | 700 | 0.0023 | 0.34286 | 4566.4583 | 4.4288 | 2037.248 | 0.47518 | 3.6413 | 487.7411 | 0.79749 | 0.96438 | 0.66373 | 1120.6882 | 0.69258 | 0.87122
|  |  |  | 348 | 200 | 100 | 12 | 8 | 4500 | Dupl4462 | 6.25 | 12.5 | 4,7;12,76;12,76;12,76;12,76 | 276;217,07;99,21;-18,65;-108,92;-114,8 | 2,50;5,94;5,94;5,94;5,94 | 276,00;225,77;125,31;24,85;-73,38;-104,69 | 56.25 | 1;4 | 4,5;0,88 | 0 | 460 | 200000 | 176 | 0.69753 | 31.54 | 5.4956 | 1 | 1 | 1 | 3808 | 24869717.3333 | 2424.2397 | 0.85004 | 0.49 | 0.2 | 1.1 | 1.0205 | 0.6308 | 1004.5056 | 1203584.375 | 0.6871 | 0.8346 | 700 | 0.0023 | 0.34286 | 4566.4583 | 4.4288 | 2037.248 | 0.47518 | 3.6413 | 487.7411 | 0.8753 | 1.0485 | 0.61508 | 1038.5491 | 0.64802 | 0.86288
|  |  |  | 349 | 200 | 100 | 12 | 8 | 4900 | Dupl4462 | 6.25 | 12.5 | 4,7;12,76;12,76;12,76;12,76 | 276;217,07;99,21;-18,65;-108,92;-114,8 | 2,50;5,94;5,94;5,94;5,94 | 276,00;225,77;125,31;24,85;-73,38;-104,69 | 61.25 | 1;4 | 4,9;0,88 | 0 | 460 | 200000 | 176 | 0.69753 | 31.54 | 5.4956 | 1 | 1 | 1 | 3808 | 24869717.3333 | 2044.6003 | 0.9256 | 0.49 | 0.2 | 1.1 | 1.1061 | 0.58418 | 930.2771 | 1118314 | 0.63842 | 0.83186 | 700 | 0.0023 | 0.34286 | 4566.4583 | 4.4288 | 2037.248 | 0.47518 | 3.6413 | 487.7411 | 0.9531 | 1.1387 | 0.5676 | 958.3698 | 0.60211 | 0.85698
|  |  |  | 350 | 200 | 100 | 12 | 8 | 5300 | Dupl4462 | 6.25 | 12.5 | 4,7;12,76;12,76;12,76;12,76 | 276;217,07;99,21;-18,65;-108,92;-114,8 | 2,50;5,94;5,94;5,94;5,94 | 276,00;225,77;125,31;24,85;-73,38;-104,69 | 66.25 | 1;6 | 5,3;0,88 | 0 | 460 | 200000 | 176 | 0.69753 | 31.54 | 5.4956 | 1 | 1 | 1 | 3808 | 24869717.3333 | 1747.6274 | 1.0012 | 0.49 | 0.2 | 1.1 | 1.1974 | 0.53927 | 858.7482 | 1047473.625 | 0.59798 | 0.81983 | 700 | 0.0023 | 0.34286 | 4566.4583 | 4.4288 | 2037.248 | 0.47518 | 3.6413 | 487.7411 | 1.0309 | 1.235 | 0.52222 | 881.7469 | 0.56397 | 0.84178
|  |  |  | 351 | 200 | 100 | 12 | 8 | 5700 | Dupl4462 | 6.25 | 12.5 | 4,7;12,76;12,76;12,76;12,76 | 276;217,07;99,21;-18,65;-108,92;-114,8 | 2,50;5,94;5,94;5,94;5,94 | 276,00;225,77;125,31;24,85;-73,38;-104,69 | 71.25 | 1;6 | 5,7;0,88 | 0 | 460 | 200000 | 176 | 0.69753 | 31.54 | 5.4956 | 1 | 1 | 1 | 3808 | 24869717.3333 | 1510.9527 | 1.0767 | 0.49 | 0.2 | 1.1 | 1.2945 | 0.49677 | 791.0784 | 971570 | 0.55465 | 0.81423 | 700 | 0.0023 | 0.34286 | 4566.4583 | 4.4288 | 2037.248 | 0.47518 | 3.6413 | 487.7411 | 1.1087 | 1.3373 | 0.47963 | 809.8495 | 0.5231 | 0.83355
|  |  |  | 352 | 100 | 100 | 6 | 4 | 900 | Dupl4162 | 6.25 | 6.25 | 2,35;6,38;6,38;6,38;6,38 | 288;226,51;103,52;-19,46;-113,66;-119,79 | 2,50;5,94;5,94;5,94;5,94 | 288,00; 235,59; 130,76; 25,93; -76,57; -109,24 | 18 | 1;68 | 0,5;0,9 | 0 | 480 | 200000 | 88 | 0.68284 | 32.2184 | 11.7158 | 3 | 1 | 3 | 1552 | 2881557.3333 | 7022.1805 | 0.32571 | 0.49 | 0.2 | 1.1 | 0.58384 | 0.93599 | 633.8859 | 741129.4375 | 0.99486 | 0.8553 | 680 | 0.0024 | 0.29412 | 4478.3983 | 2.8887 | 1386.576 | 0.58837 | 1.6873 | 487.3877 | 0.32821 | 0.58527 | 0.93471 | 642.76 | 0.97978 | 0.86727
|  |  |  | 353 | 100 | 100 | 6 | 4 | 1300 | Dupl4162 | 6.25 | 6.25 | 2,35;6,38;6,38;6,38;6,38 | 288;226,51;103,52;-19,46;-113,66;-119,79 | 2,50;5,94;5,94;5,94;5,94 | 288,00; 235,59; 130,76; 25,93; -76,57; -109,24 | 26 | 1;25 | 0,5;1,3 | 0 | 480 | 200000 | 88 | 0.68284 | 32.2184 | 11.7158 | 3 | 1 | 3 | 1552 | 2881557.3333 | 3365.6605 | 0.47047 | 0.49 | 0.2 | 1.1 | 0.67694 | 0.85936 | 581.9882 | 672126.125 | 0.90223 | 0.86589 | 680 | 0.0024 | 0.29412 | 4478.3983 | 2.8887 | 1386.576 | 0.58837 | 1.6873 | 487.3877 | 0.47408 | 0.67952 | 0.85737 | 589.5816 | 0.88856 | 0.87719
|  |  |  | 354 | 100 | 100 | 6 | 4 | 1700 | Dupl4162 | 6.25 | 6.25 | 2,35;6,38;6,38;6,38;6,38 | 288;226,51;103,52;-19,46;-113,66;-119,79 | 2,50;5,94;5,94;5,94;5,94 | 288,00; 235,59; 130,76; 25,93; -76,57; -109,24 | 34 | 1;2 | 1,7;0,5 | 0 | 480 | 200000 | 88 | 0.68284 | 32.2184 | 11.7158 | 3 | 1 | 3 | 1552 | 2881557.3333 | 1968.1544 | 0.61523 | 0.49 | 0.2 | 1.1 | 0.79098 | 0.77632 | 525.7531 | 608483.25 | 0.8168 | 0.86404 | 680 | 0.0024 | 0.29412 | 4478.3983 | 2.8887 | 1386.576 | 0.58837 | 1.6873 | 487.3877 | 0.61995 | 0.79505 | 0.7735 | 531.9049 | 0.80442 | 0.87415
|  |  |  | 355 | 100 | 100 | 6 | 4 | 2100 | Dupl4162 | 6.25 | 6.25 | 2,35;6,38;6,38;6,38;6,38 | 288;226,51;103,52;-19,46;-113,66;-119,79 | 2,50;5,94;5,94;5,94;5,94 | 288,00; 235,59; 130,76; 25,93; -76,57; -109,24 | 42 | 1;2 | 2,1;0,5 | 0 | 480 | 200000 | 88 | 0.68284 | 32.2184 | 11.7158 | 3 | 1 | 3 | 1552 | 2881557.3333 | 1289.7883 | 0.75999 | 0.49 | 0.2 | 1.1 | 0.92599 | 0.68728 | 465.4487 | 545762.125 | 0.73261 | 0.85284 | 680 | 0.0024 | 0.29412 | 4478.3983 | 2.8887 | 1386.576 | 0.58837 | 1.6873 | 487.3877 | 0.76582 | 0.93186 | 0.68362 | 470.0994 | 0.7215 | 0.86136
|  |  |  | 356 | 100 | 100 | 6 | 4 | 2500 | Dupl4162 | 6.25 | 6.25 | 2,35;6,38;6,38;6,38;6,38 | 288;226,51;103,52;-19,46;-113,66;-119,79 | 2,50;5,94;5,94;5,94;5,94 | 288,00; 235,59; 130,76; 25,93; -76,57; -109,24 | 31.25 | 1;2 | 2,5;0,5 | 0 | 480 | 200000 | 88 | 0.68284 | 32.2184 | 11.7158 | 3 | 1 | 3 | 1552 | 2881557.3333 | 910.0746 | 0.90475 | 0.49 | 0.2 | 1.1 | 1.0819 | 0.59692 | 404.2526 | 482159.8438 | 0.64723 | 0.83842 | 680 | 0.0024 | 0.29412 | 4478.3983 | 2.8887 | 1386.576 | 0.58837 | 1.6873 | 487.3877 | 0.91168 | 1.0899 | 0.59267 | 407.5533 | 0.63742 | 0.84527
|  |  |  | 357 | 100 | 100 | 6 | 4 | 2900 | Dupl4162 | 6.25 | 6.25 | 2,35;6,38;6,38;6,38;6,38 | 288;226,51;103,52;-19,46;-113,66;-119,79 | 2,50;5,94;5,94;5,94;5,94 | 288,00; 235,59; 130,76; 25,93; -76,57; -109,24 | 36.25 | 1;2 | 2,9;0,5 | 0 | 480 | 200000 | 88 | 0.68284 | 32.2184 | 11.7158 | 3 | 1 | 3 | 1552 | 2881557.3333 | 676.3337 | 1.0495 | 0.49 | 0.2 | 1.1 | 1.2589 | 0.51176 | 346.5827 | 419416.875 | 0.56301 | 0.82634 | 680 | 0.0024 | 0.29412 | 4478.3983 | 2.8887 | 1386.576 | 0.58837 | 1.6873 | 487.3877 | 1.0576 | 1.2693 | 0.50729 | 348.843 | 0.55447 | 0.83173
|  |  |  | 358 | 100 | 100 | 6 | 4 | 3300 | Dupl4162 | 6.25 | 6.25 | 2,35;6,38;6,38;6,38;6,38 | 288;226,51;103,52;-19,46;-113,66;-119,79 | 2,50;5,94;5,94;5,94;5,94 | 288,00; 235,59; 130,76; 25,93; -76,57; -109,24 | 41.25 | 1;3 | 3,3;0,5 | 0 | 480 | 200000 | 88 | 0.68284 | 32.2184 | 11.7158 | 3 | 1 | 3 | 1552 | 2881557.3333 | 522.3109 | 1.1943 | 0.49 | 0.2 | 1.1 | 1.4567 | 0.43651 | 295.6229 | 362268.9375 | 0.48629 | 0.81603 | 680 | 0.0024 | 0.29412 | 4478.3983 | 2.8887 | 1386.576 | 0.58837 | 1.6873 | 487.3877 | 1.2034 | 1.47 | 0.43214 | 297.1646 | 0.47892 | 0.82029
|  |  |  | 359 | 100 | 100 | 6 | 4 | 3700 | Dupl4162 | 6.25 | 6.25 | 2,35;6,38;6,38;6,38;6,38 | 288;226,51;103,52;-19,46;-113,66;-119,79 | 2,50;5,94;5,94;5,94;5,94 | 288,00; 235,59; 130,76; 25,93; -76,57; -109,24 | 46.25 | 1;3 | 3,7;0,5 | 0 | 480 | 200000 | 88 | 0.68284 | 32.2184 | 11.7158 | 3 | 1 | 3 | 1552 | 2881557.3333 | 415.4833 | 1.339 | 0.49 | 0.2 | 1.1 | 1.6756 | 0.37275 | 252.4377 | 312120.4062 | 0.41898 | 0.80878 | 680 | 0.0024 | 0.29412 | 4478.3983 | 2.8887 | 1386.576 | 0.58837 | 1.6873 | 487.3877 | 1.3493 | 1.6919 | 0.36865 | 253.5077 | 0.41263 | 0.81221
|  |  |  | 360 | 100 | 100 | 6 | 4 | 4100 | Dupl4162 | 6.25 | 6.25 | 2,35;6,38;6,38;6,38;6,38 | 288;226,51;103,52;-19,46;-113,66;-119,79 | 2,50;5,94;5,94;5,94;5,94 | 288,00; 235,59; 130,76; 25,93; -76,57; -109,24 | 51.25 | 1;4 | 4,1;0,5 | 0 | 480 | 200000 | 88 | 0.68284 | 32.2184 | 11.7158 | 3 | 1 | 3 | 1552 | 2881557.3333 | 338.368 | 1.4838 | 0.49 | 0.2 | 1.1 | 1.9153 | 0.31985 | 216.6116 | 269144.7812 | 0.36129 | 0.80481 | 680 | 0.0024 | 0.29412 | 4478.3983 | 2.8887 | 1386.576 | 0.58837 | 1.6873 | 487.3877 | 1.4952 | 1.9351 | 0.31611 | 217.3745 | 0.35581 | 0.80765
|  |  |  | 361 | 100 | 100 | 6 | 4 | 4500 | Dupl4162 | 6.25 | 6.25 | 2,35;6,38;6,38;6,38;6,38 | 288;226,51;103,52;-19,46;-113,66;-119,79 | 2,50;5,94;5,94;5,94;5,94 | 288,00; 235,59; 130,76; 25,93; -76,57; -109,24 | 56.25 | 1;4 | 4,5;0,5 | 0 | 480 | 200000 | 88 | 0.68284 | 32.2184 | 11.7158 | 3 | 1 | 3 | 1552 | 2881557.3333 | 280.8872 | 1.6285 | 0.49 | 0.2 | 1.1 | 2.1761 | 0.27629 | 187.1134 | 232776.5 | 0.31247 | 0.80383 | 680 | 0.0024 | 0.29412 | 4478.3983 | 2.8887 | 1386.576 | 0.58837 | 1.6873 | 487.3877 | 1.641 | 2.1995 | 0.27292 | 187.6732 | 0.30773 | 0.80624
|  |  |  | 362 | 100 | 100 | 6 | 4 | 4900 | Dupl4162 | 6.25 | 6.25 | 2,35;6,38;6,38;6,38;6,38 | 288;226,51;103,52;-19,46;-113,66;-119,79 | 2,50;5,94;5,94;5,94;5,94 | 288,00; 235,59; 130,76; 25,93; -76,57; -109,24 | 61.25 | 1;7 | 4,9;0,5 | 0 | 480 | 200000 | 88 | 0.68284 | 32.2184 | 11.7158 | 3 | 1 | 3 | 1552 | 2881557.3333 | 236.8999 | 1.7733 | 0.49 | 0.2 | 1.1 | 2.4578 | 0.24041 | 162.8153 | 202235.2656 | 0.27147 | 0.80508 | 680 | 0.0024 | 0.29412 | 4478.3983 | 2.8887 | 1386.576 | 0.58837 | 1.6873 | 487.3877 | 1.7869 | 2.4853 | 0.23738 | 163.2373 | 0.26736 | 0.80717
|  |  |  | 363 | 100 | 100 | 6 | 4 | 5300 | Dupl4162 | 6.25 | 6.25 | 2,35;6,38;6,38;6,38;6,38 | 288;226,51;103,52;-19,46;-113,66;-119,79 | 2,50;5,94;5,94;5,94;5,94 | 288,00; 235,59; 130,76; 25,93; -76,57; -109,24 | 66.25 | 1;7 | 5,3;0,5 | 0 | 480 | 200000 | 88 | 0.68284 | 32.2184 | 11.7158 | 3 | 1 | 3 | 1552 | 2881557.3333 | 202.4908 | 1.9181 | 0.49 | 0.2 | 1.1 | 2.7604 | 0.21072 | 142.7085 | 176645.0156 | 0.23712 | 0.80788 | 680 | 0.0024 | 0.29412 | 4478.3983 | 2.8887 | 1386.576 | 0.58837 | 1.6873 | 487.3877 | 1.9328 | 2.7923 | 0.208 | 143.0345 | 0.23353 | 0.80973
|  |  |  | 364 | 100 | 100 | 6 | 4 | 5700 | Dupl4162 | 6.25 | 6.25 | 2,35;6,38;6,38;6,38;6,38 | 288;226,51;103,52;-19,46;-113,66;-119,79 | 2,50;5,94;5,94;5,94;5,94 | 288,00; 235,59; 130,76; 25,93; -76,57; -109,24 | 71.25 | 1;8 | 5,7;0,5 | 0 | 480 | 200000 | 88 | 0.68284 | 32.2184 | 11.7158 | 3 | 1 | 3 | 1552 | 2881557.3333 | 175.0682 | 2.0628 | 0.49 | 0.2 | 1.1 | 3.084 | 0.18599 | 125.9599 | 155198.6094 | 0.20833 | 0.8116 | 680 | 0.0024 | 0.29412 | 4478.3983 | 2.8887 | 1386.576 | 0.58837 | 1.6873 | 487.3877 | 2.0786 | 3.1206 | 0.18355 | 126.2172 | 0.20517 | 0.81326
|  |  |  | 365 | 100 | 100 | 8 | 5 | 900 | Dupl4162 | 6.25 | 6.25 | 2,3;6,24;6,24;6,24;6,24 | 288;225,85;101,56;-22,73;-117,93;-124,13 | 2,50;5,94;5,94;5,94;5,94 | 288,00; 235,59; 130,76; 25,93; -76,57; -109,24 | 18 | 1;25 | 0,5;0,9 | 0 | 480 | 200000 | 84 | 0.68284 | 24.6031 | 8.6953 | 1 | 1 | 1 | 2020 | 3641093.3333 | 8873.1237 | 0.33057 | 0.49 | 0.2 | 1.1 | 0.58663 | 0.93349 | 822.8321 | 973269.4375 | 1.0038 | 0.84543 | 680 | 0.0024 | 0.29412 | 4478.3983 | 5.0327 | 2415.696 | 0.44576 | 4.5833 | 518.5143 | 0.34357 | 0.5942 | 0.92679 | 882.4725 | 0.92923 | 0.90671
|  |  |  | 366 | 100 | 100 | 8 | 5 | 1300 | Dupl4162 | 6.25 | 6.25 | 2,3;6,24;6,24;6,24;6,24 | 288;225,85;101,56;-22,73;-117,93;-124,13 | 2,50;5,94;5,94;5,94;5,94 | 288,00; 235,59; 130,76; 25,93; -76,57; -109,24 | 26 | 1;2 | 1,3;0,5 | 0 | 480 | 200000 | 84 | 0.68284 | 24.6031 | 8.6953 | 1 | 1 | 1 | 2020 | 3641093.3333 | 4252.7989 | 0.47748 | 0.49 | 0.2 | 1.1 | 0.68198 | 0.8555 | 754.0806 | 887905.8125 | 0.91574 | 0.84928 | 680 | 0.0024 | 0.29412 | 4478.3983 | 5.0327 | 2415.696 | 0.44576 | 4.5833 | 518.5143 | 0.49627 | 0.69573 | 0.84507 | 804.663 | 0.84772 | 0.90625
|  |  |  | 367 | 100 | 100 | 8 | 5 | 1700 | Dupl4162 | 6.25 | 6.25 | 2,3;6,24;6,24;6,24;6,24 | 288;225,85;101,56;-22,73;-117,93;-124,13 | 2,50;5,94;5,94;5,94;5,94 | 288,00; 235,59; 130,76; 25,93; -76,57; -109,24 | 34 | 1;2 | 1,7;0,5 | 0 | 480 | 200000 | 84 | 0.68284 | 24.6031 | 8.6953 | 1 | 1 | 1 | 2020 | 3641093.3333 | 2486.9309 | 0.6244 | 0.49 | 0.2 | 1.1 | 0.79892 | 0.77083 | 679.4499 | 800044.25 | 0.82513 | 0.84927 | 680 | 0.0024 | 0.29412 | 4478.3983 | 5.0327 | 2415.696 | 0.44576 | 4.5833 | 518.5143 | 0.64897 | 0.82058 | 0.75599 | 719.8436 | 0.76384 | 0.89975
|  |  |  | 368 | 100 | 100 | 8 | 5 | 2100 | Dupl4162 | 6.25 | 6.25 | 2,3;6,24;6,24;6,24;6,24 | 288;225,85;101,56;-22,73;-117,93;-124,13 | 2,50;5,94;5,94;5,94;5,94 | 288,00; 235,59; 130,76; 25,93; -76,57; -109,24 | 42 | 1;2 | 2,1;0,5 | 0 | 480 | 200000 | 84 | 0.68284 | 24.6031 | 8.6953 | 1 | 1 | 1 | 2020 | 3641093.3333 | 1629.7574 | 0.77132 | 0.49 | 0.2 | 1.1 | 0.93744 | 0.68017 | 599.5364 | 709851.875 | 0.73211 | 0.84459 | 680 | 0.0024 | 0.29412 | 4478.3983 | 5.0327 | 2415.696 | 0.44576 | 4.5833 | 518.5143 | 0.80167 | 0.96874 | 0.66111 | 629.4935 | 0.67773 | 0.8868
|  |  |  | 369 | 100 | 100 | 8 | 5 | 2500 | Dupl4162 | 6.25 | 6.25 | 2,3;6,24;6,24;6,24;6,24 | 288;225,85;101,56;-22,73;-117,93;-124,13 | 2,50;5,94;5,94;5,94;5,94 | 288,00; 235,59; 130,76; 25,93; -76,57; -109,24 | 31.25 | 1;2 | 2,5;0,5 | 0 | 480 | 200000 | 84 | 0.68284 | 24.6031 | 8.6953 | 1 | 1 | 1 | 2020 | 3641093.3333 | 1149.9568 | 0.91824 | 0.49 | 0.2 | 1.1 | 1.0975 | 0.58867 | 518.8815 | 621976.3125 | 0.64148 | 0.83425 | 680 | 0.0024 | 0.29412 | 4478.3983 | 5.0327 | 2415.696 | 0.44576 | 4.5833 | 518.5143 | 0.95437 | 1.1402 | 0.56684 | 539.7331 | 0.59383 | 0.86777
|  |  |  | 370 | 100 | 100 | 8 | 5 | 2900 | Dupl4162 | 6.25 | 6.25 | 2,3;6,24;6,24;6,24;6,24 | 288;225,85;101,56;-22,73;-117,93;-124,13 | 2,50;5,94;5,94;5,94;5,94 | 288,00; 235,59; 130,76; 25,93; -76,57; -109,24 | 36.25 | 1;3 | 2,9;0,5 | 0 | 480 | 200000 | 84 | 0.68284 | 24.6031 | 8.6953 | 1 | 1 | 1 | 2020 | 3641093.3333 | 854.6053 | 1.0652 | 0.49 | 0.2 | 1.1 | 1.2792 | 0.5031 | 443.4558 | 538938.9375 | 0.55584 | 0.82283 | 680 | 0.0024 | 0.29412 | 4478.3983 | 5.0327 | 2415.696 | 0.44576 | 4.5833 | 518.5143 | 1.1071 | 1.335 | 0.4805 | 457.5251 | 0.51455 | 0.84894
|  |  |  | 371 | 100 | 100 | 8 | 5 | 3300 | Dupl4162 | 6.25 | 6.25 | 2,3;6,24;6,24;6,24;6,24 | 288;225,85;101,56;-22,73;-117,93;-124,13 | 2,50;5,94;5,94;5,94;5,94 | 288,00; 235,59; 130,76; 25,93; -76,57; -109,24 | 41.25 | 1;4 | 3,3;0,5 | 0 | 480 | 200000 | 84 | 0.68284 | 24.6031 | 8.6953 | 1 | 1 | 1 | 2020 | 3641093.3333 | 659.9844 | 1.2121 | 0.49 | 0.2 | 1.1 | 1.4825 | 0.42805 | 377.305 | 464131.625 | 0.47868 | 0.81293 | 680 | 0.0024 | 0.29412 | 4478.3983 | 5.0327 | 2415.696 | 0.44576 | 4.5833 | 518.5143 | 1.2598 | 1.5531 | 0.40624 | 386.817 | 0.44313 | 0.83342
|  |  |  | 372 | 100 | 100 | 8 | 5 | 3700 | Dupl4162 | 6.25 | 6.25 | 2,3;6,24;6,24;6,24;6,24 | 288;225,85;101,56;-22,73;-117,93;-124,13 | 2,50;5,94;5,94;5,94;5,94 | 288,00; 235,59; 130,76; 25,93; -76,57; -109,24 | 46.25 | 1;5 | 3,7;0,5 | 0 | 480 | 200000 | 84 | 0.68284 | 24.6031 | 8.6953 | 1 | 1 | 1 | 2020 | 3641093.3333 | 524.9986 | 1.359 | 0.49 | 0.2 | 1.1 | 1.7074 | 0.36483 | 321.5849 | 399065.7812 | 0.41158 | 0.80584 | 680 | 0.0024 | 0.29412 | 4478.3983 | 5.0327 | 2415.696 | 0.44576 | 4.5833 | 518.5143 | 1.4125 | 1.7946 | 0.34464 | 328.1589 | 0.38101 | 0.82232
|  |  |  | 373 | 100 | 100 | 8 | 5 | 4100 | Dupl4162 | 6.25 | 6.25 | 2,3;6,24;6,24;6,24;6,24 | 288;225,85;101,56;-22,73;-117,93;-124,13 | 2,50;5,94;5,94;5,94;5,94 | 288,00; 235,59; 130,76; 25,93; -76,57; -109,24 | 51.25 | 1;7 | 4,1;0,5 | 0 | 480 | 200000 | 84 | 0.68284 | 24.6031 | 8.6953 | 1 | 1 | 1 | 2020 | 3641093.3333 | 427.5568 | 1.5059 | 0.49 | 0.2 | 1.1 | 1.9538 | 0.31263 | 275.5665 | 343575.375 | 0.35435 | 0.80206 | 680 | 0.0024 | 0.29412 | 4478.3983 | 5.0327 | 2415.696 | 0.44576 | 4.5833 | 518.5143 | 1.5652 | 2.0593 | 0.29432 | 280.2467 | 0.32803 | 0.81568
|  |  |  | 374 | 100 | 100 | 8 | 5 | 4500 | Dupl4162 | 6.25 | 6.25 | 2,3;6,24;6,24;6,24;6,24 | 288;225,85;101,56;-22,73;-117,93;-124,13 | 2,50;5,94;5,94;5,94;5,94 | 288,00; 235,59; 130,76; 25,93; -76,57; -109,24 | 56.25 | 1;7 | 4,5;0,5 | 0 | 480 | 200000 | 84 | 0.68284 | 24.6031 | 8.6953 | 1 | 1 | 1 | 2020 | 3641093.3333 | 354.9249 | 1.6528 | 0.49 | 0.2 | 1.1 | 2.2219 | 0.26978 | 237.798 | 296774.125 | 0.30608 | 0.80128 | 680 | 0.0024 | 0.29412 | 4478.3983 | 5.0327 | 2415.696 | 0.44576 | 4.5833 | 518.5143 | 1.7179 | 2.3474 | 0.25335 | 241.2321 | 0.28334 | 0.81285
|  |  |  | 375 | 100 | 100 | 8 | 5 | 4900 | Dupl4162 | 6.25 | 6.25 | 2,3;6,24;6,24;6,24;6,24 | 288;225,85;101,56;-22,73;-117,93;-124,13 | 2,50;5,94;5,94;5,94;5,94 | 288,00; 235,59; 130,76; 25,93; -76,57; -109,24 | 61.25 | 1;9 | 4,9;0,5 | 0 | 480 | 200000 | 84 | 0.68284 | 24.6031 | 8.6953 | 1 | 1 | 1 | 2020 | 3641093.3333 | 299.3432 | 1.7997 | 0.49 | 0.2 | 1.1 | 2.5115 | 0.23457 | 206.7596 | 257571.6562 | 0.26565 | 0.80273 | 680 | 0.0024 | 0.29412 | 4478.3983 | 5.0327 | 2415.696 | 0.44576 | 4.5833 | 518.5143 | 1.8706 | 2.6588 | 0.21986 | 209.3505 | 0.24592 | 0.81279
|  |  |  | 376 | 100 | 100 | 8 | 5 | 5300 | Dupl4162 | 6.25 | 6.25 | 2,3;6,24;6,24;6,24;6,24 | 288;225,85;101,56;-22,73;-117,93;-124,13 | 2,50;5,94;5,94;5,94;5,94 | 288,00; 235,59; 130,76; 25,93; -76,57; -109,24 | 66.25 | 1;10 | 5,3;0,5 | 0 | 480 | 200000 | 84 | 0.68284 | 24.6031 | 8.6953 | 1 | 1 | 1 | 2020 | 3641093.3333 | 255.8644 | 1.9467 | 0.49 | 0.2 | 1.1 | 2.8227 | 0.20548 | 181.119 | 224807.5 | 0.23186 | 0.80566 | 680 | 0.0024 | 0.29412 | 4478.3983 | 5.0327 | 2415.696 | 0.44576 | 4.5833 | 518.5143 | 2.0233 | 2.9935 | 0.19232 | 183.1224 | 0.21463 | 0.81457
|  |  |  | 377 | 100 | 100 | 8 | 5 | 5700 | Dupl4162 | 6.25 | 6.25 | 2,3;6,24;6,24;6,24;6,24 | 288;225,85;101,56;-22,73;-117,93;-124,13 | 2,50;5,94;5,94;5,94;5,94 | 288,00; 235,59; 130,76; 25,93; -76,57; -109,24 | 71.25 | 1;11 | 5,7;0,5 | 0 | 480 | 200000 | 84 | 0.68284 | 24.6031 | 8.6953 | 1 | 1 | 1 | 2020 | 3641093.3333 | 221.2136 | 2.0936 | 0.49 | 0.2 | 1.1 | 3.1555 | 0.18128 | 159.7882 | 197403.7656 | 0.20359 | 0.80945 | 680 | 0.0024 | 0.29412 | 4478.3983 | 5.0327 | 2415.696 | 0.44576 | 4.5833 | 518.5143 | 2.176 | 3.3515 | 0.16947 | 161.3708 | 0.18847 | 0.81747
|  |  |  | 378 | 120 | 100 | 6 | 5 | 900 | Dupl4162 | 6.25 | 6.25 | 2,85;6,02;6,02;6,02;6,02;6,02 | 288;240,41;145,22;50,04;-45,15;-114,5;-117,79 | 2,50;5,94;5,94;5,94;5,94 | 288,00; 235,59; 130,76; 25,93; -76,57; -109,24 | 18 | 1;94 | 0,60;0,9 | 0 | 480 | 200000 | 108 | 0.68284 | 31.6326 | 11.5937 | 3 | 1 | 3 | 1740 | 4427280 | 10789.0129 | 0.27823 | 0.49 | 0.2 | 1.1 | 0.55787 | 0.96024 | 729.0807 | 833903.0625 | 0.99845 | 0.8743 | 680 | 0.0024 | 0.29412 | 4478.3983 | 2.9498 | 1415.904 | 0.58224 | 1.7521 | 488.084 | 0.28056 | 0.5591 | 0.95905 | 740.4436 | 0.98191 | 0.88793
|  |  |  | 379 | 120 | 100 | 6 | 5 | 1300 | Dupl4162 | 6.25 | 6.25 | 2,85;6,02;6,02;6,02;6,02;6,02 | 288;240,41;145,22;50,04;-45,15;-114,5;-117,79 | 2,50;5,94;5,94;5,94;5,94 | 288,00; 235,59; 130,76; 25,93; -76,57; -109,24 | 26 | 1;40 | 0,60;1,3 | 0 | 480 | 200000 | 108 | 0.68284 | 31.6326 | 11.5937 | 3 | 1 | 3 | 1740 | 4427280 | 5171.0653 | 0.40189 | 0.49 | 0.2 | 1.1 | 0.63022 | 0.89632 | 680.5527 | 779766.75 | 0.93363 | 0.87276 | 680 | 0.0024 | 0.29412 | 4478.3983 | 2.9498 | 1415.904 | 0.58224 | 1.7521 | 488.084 | 0.40526 | 0.63241 | 0.89454 | 690.6361 | 0.91817 | 0.8857
|  |  |  | 380 | 120 | 100 | 6 | 5 | 1700 | Dupl4162 | 6.25 | 6.25 | 2,85;6,02;6,02;6,02;6,02;6,02 | 288;240,41;145,22;50,04;-45,15;-114,5;-117,79 | 2,50;5,94;5,94;5,94;5,94 | 288,00; 235,59; 130,76; 25,93; -76,57; -109,24 | 34 | 1;14 | 0,6;1,7 | 0 | 480 | 200000 | 108 | 0.68284 | 31.6326 | 11.5937 | 3 | 1 | 3 | 1740 | 4427280 | 3023.9102 | 0.52555 | 0.49 | 0.2 | 1.1 | 0.71786 | 0.8286 | 629.1314 | 719527.875 | 0.8615 | 0.87437 | 680 | 0.0024 | 0.29412 | 4478.3983 | 2.9498 | 1415.904 | 0.58224 | 1.7521 | 488.084 | 0.52995 | 0.72126 | 0.82609 | 637.7926 | 0.84723 | 0.8864
|  |  |  | 381 | 120 | 100 | 6 | 5 | 2100 | Dupl4162 | 6.25 | 6.25 | 2,85;6,02;6,02;6,02;6,02;6,02 | 288;240,41;145,22;50,04;-45,15;-114,5;-117,79 | 2,50;5,94;5,94;5,94;5,94 | 288,00; 235,59; 130,76; 25,93; -76,57; -109,24 | 42 | 1;2 | 2,1;0,6 | 0 | 480 | 200000 | 108 | 0.68284 | 31.6326 | 11.5937 | 3 | 1 | 3 | 1740 | 4427280 | 1981.6554 | 0.6492 | 0.49 | 0.2 | 1.1 | 0.82079 | 0.75585 | 573.898 | 656525.25 | 0.78607 | 0.87414 | 680 | 0.0024 | 0.29412 | 4478.3983 | 2.9498 | 1415.904 | 0.58224 | 1.7521 | 488.084 | 0.65465 | 0.82567 | 0.75254 | 581.0079 | 0.77305 | 0.88497
|  |  |  | 382 | 120 | 100 | 6 | 5 | 2500 | Dupl4162 | 6.25 | 6.25 | 2,85;6,02;6,02;6,02;6,02;6,02 | 288;240,41;145,22;50,04;-45,15;-114,5;-117,79 | 2,50;5,94;5,94;5,94;5,94 | 288,00; 235,59; 130,76; 25,93; -76,57; -109,24 | 31.25 | 1;2 | 2,5;0,6 | 0 | 480 | 200000 | 108 | 0.68284 | 31.6326 | 11.5937 | 3 | 1 | 3 | 1740 | 4427280 | 1398.2561 | 0.77286 | 0.49 | 0.2 | 1.1 | 0.93901 | 0.6792 | 515.6977 | 595937.875 | 0.71353 | 0.86535 | 680 | 0.0024 | 0.29412 | 4478.3983 | 2.9498 | 1415.904 | 0.58224 | 1.7521 | 488.084 | 0.77934 | 0.94563 | 0.67513 | 521.2411 | 0.70171 | 0.87466
|  |  |  | 383 | 120 | 100 | 6 | 5 | 2900 | Dupl4162 | 6.25 | 6.25 | 2,85;6,02;6,02;6,02;6,02;6,02 | 288;240,41;145,22;50,04;-45,15;-114,5;-117,79 | 2,50;5,94;5,94;5,94;5,94 | 288,00; 235,59; 130,76; 25,93; -76,57; -109,24 | 36.25 | 1;2 | 2,9;0,6 | 0 | 480 | 200000 | 108 | 0.68284 | 31.6326 | 11.5937 | 3 | 1 | 3 | 1740 | 4427280 | 1039.132 | 0.89652 | 0.49 | 0.2 | 1.1 | 1.0725 | 0.60197 | 457.0602 | 534496.5625 | 0.63996 | 0.85512 | 680 | 0.0024 | 0.29412 | 4478.3983 | 2.9498 | 1415.904 | 0.58224 | 1.7521 | 488.084 | 0.90404 | 1.0811 | 0.59735 | 461.1911 | 0.62936 | 0.86285
|  |  |  | 384 | 120 | 100 | 6 | 5 | 3300 | Dupl4162 | 6.25 | 6.25 | 2,85;6,02;6,02;6,02;6,02;6,02 | 288;240,41;145,22;50,04;-45,15;-114,5;-117,79 | 2,50;5,94;5,94;5,94;5,94 | 288,00; 235,59; 130,76; 25,93; -76,57; -109,24 | 41.25 | 1;2 | 3,3;0,6 | 0 | 480 | 200000 | 108 | 0.68284 | 31.6326 | 11.5937 | 3 | 1 | 3 | 1740 | 4427280 | 802.4886 | 1.0202 | 0.49 | 0.2 | 1.1 | 1.2213 | 0.52832 | 401.1385 | 475962.0625 | 0.56988 | 0.8428 | 680 | 0.0024 | 0.29412 | 4478.3983 | 2.9498 | 1415.904 | 0.58224 | 1.7521 | 488.084 | 1.0287 | 1.2322 | 0.52345 | 404.1333 | 0.56044 | 0.84909
|  |  |  | 385 | 120 | 100 | 6 | 5 | 3700 | Dupl4162 | 6.25 | 6.25 | 2,85;6,02;6,02;6,02;6,02;6,02 | 288;240,41;145,22;50,04;-45,15;-114,5;-117,79 | 2,50;5,94;5,94;5,94;5,94 | 288,00; 235,59; 130,76; 25,93; -76,57; -109,24 | 46.25 | 1;3 | 3,7;0,6 | 0 | 480 | 200000 | 108 | 0.68284 | 31.6326 | 11.5937 | 3 | 1 | 3 | 1740 | 4427280 | 638.3565 | 1.1438 | 0.49 | 0.2 | 1.1 | 1.3854 | 0.46145 | 350.3631 | 421624.4375 | 0.50482 | 0.83098 | 680 | 0.0024 | 0.29412 | 4478.3983 | 2.9498 | 1415.904 | 0.58224 | 1.7521 | 488.084 | 1.1534 | 1.3988 | 0.4566 | 352.5193 | 0.49646 | 0.8361
|  |  |  | 386 | 120 | 100 | 6 | 5 | 4100 | Dupl4162 | 6.25 | 6.25 | 2,85;6,02;6,02;6,02;6,02;6,02 | 288;240,41;145,22;50,04;-45,15;-114,5;-117,79 | 2,50;5,94;5,94;5,94;5,94 | 288,00; 235,59; 130,76; 25,93; -76,57; -109,24 | 51.25 | 1;4 | 4,1;0,6 | 0 | 480 | 200000 | 108 | 0.68284 | 31.6326 | 11.5937 | 3 | 1 | 3 | 1740 | 4427280 | 519.8751 | 1.2675 | 0.49 | 0.2 | 1.1 | 1.5648 | 0.40283 | 305.8558 | 372322.5625 | 0.44579 | 0.82148 | 680 | 0.0024 | 0.29412 | 4478.3983 | 2.9498 | 1415.904 | 0.58224 | 1.7521 | 488.084 | 1.2781 | 1.5809 | 0.39818 | 307.4216 | 0.43841 | 0.82569
|  |  |  | 387 | 120 | 100 | 6 | 5 | 4500 | Dupl4162 | 6.25 | 6.25 | 2,85;6,02;6,02;6,02;6,02;6,02 | 288;240,41;145,22;50,04;-45,15;-114,5;-117,79 | 2,50;5,94;5,94;5,94;5,94 | 288,00; 235,59; 130,76; 25,93; -76,57; -109,24 | 56.25 | 1;6 | 4,5;0,6 | 0 | 480 | 200000 | 108 | 0.68284 | 31.6326 | 11.5937 | 3 | 1 | 3 | 1740 | 4427280 | 431.5605 | 1.3912 | 0.49 | 0.2 | 1.1 | 1.7595 | 0.35252 | 267.6569 | 328465.3125 | 0.39328 | 0.81487 | 680 | 0.0024 | 0.29412 | 4478.3983 | 2.9498 | 1415.904 | 0.58224 | 1.7521 | 488.084 | 1.4028 | 1.7786 | 0.34818 | 268.8139 | 0.38676 | 0.81839
|  |  |  | 388 | 120 | 100 | 6 | 5 | 4900 | Dupl4162 | 6.25 | 6.25 | 2,85;6,02;6,02;6,02;6,02;6,02 | 288;240,41;145,22;50,04;-45,15;-114,5;-117,79 | 2,50;5,94;5,94;5,94;5,94 | 288,00; 235,59; 130,76; 25,93; -76,57; -109,24 | 61.25 | 1;6 | 4,9;0,6 | 0 | 480 | 200000 | 108 | 0.68284 | 31.6326 | 11.5937 | 3 | 1 | 3 | 1740 | 4427280 | 363.9775 | 1.5148 | 0.49 | 0.2 | 1.1 | 1.9695 | 0.30978 | 235.2103 | 289994.625 | 0.34722 | 0.81108 | 680 | 0.0024 | 0.29412 | 4478.3983 | 2.9498 | 1415.904 | 0.58224 | 1.7521 | 488.084 | 1.5275 | 1.9919 | 0.30578 | 236.0829 | 0.34146 | 0.81409
|  |  |  | 389 | 120 | 100 | 6 | 5 | 5300 | Dupl4162 | 6.25 | 6.25 | 2,85;6,02;6,02;6,02;6,02;6,02 | 288;240,41;145,22;50,04;-45,15;-114,5;-117,79 | 2,50;5,94;5,94;5,94;5,94 | 288,00; 235,59; 130,76; 25,93; -76,57; -109,24 | 66.25 | 1;7 | 5,3;0,6 | 0 | 480 | 200000 | 108 | 0.68284 | 31.6326 | 11.5937 | 3 | 1 | 3 | 1740 | 4427280 | 311.1107 | 1.6385 | 0.49 | 0.2 | 1.1 | 2.1947 | 0.2736 | 207.7403 | 256588.8281 | 0.30722 | 0.80962 | 680 | 0.0024 | 0.29412 | 4478.3983 | 2.9498 | 1415.904 | 0.58224 | 1.7521 | 488.084 | 1.6522 | 2.2207 | 0.26994 | 208.4125 | 0.30213 | 0.81224
|  |  |  | 390 | 120 | 100 | 6 | 5 | 5700 | Dupl4162 | 6.25 | 6.25 | 2,85;6,02;6,02;6,02;6,02;6,02 | 288;240,41;145,22;50,04;-45,15;-114,5;-117,79 | 2,50;5,94;5,94;5,94;5,94 | 288,00; 235,59; 130,76; 25,93; -76,57; -109,24 | 71.25 | 1;9 | 5,7;0,6 | 0 | 480 | 200000 | 108 | 0.68284 | 31.6326 | 11.5937 | 3 | 1 | 3 | 1740 | 4427280 | 268.9782 | 1.7621 | 0.49 | 0.2 | 1.1 | 2.4353 | 0.24294 | 184.4613 | 227748.0469 | 0.27269 | 0.80994 | 680 | 0.0024 | 0.29412 | 4478.3983 | 2.9498 | 1415.904 | 0.58224 | 1.7521 | 488.084 | 1.7769 | 2.465 | 0.2396 | 184.9894 | 0.26817 | 0.81225
|  |  |  | 391 | 120 | 100 | 8 | 6 | 900 | Dupl4162 | 6.25 | 6.25 | 2,8;5,91;5,91;5,91;5,91;5,91 | 288;240,01;144,03;48,05;-47,93;-117,86;-121,18 | 2,50;5,94;5,94;5,94;5,94 | 288,00; 235,59; 130,76; 25,93; -76,57; -109,24 | 18 | 1;38 | 0,54;0,9 | 0 | 480 | 200000 | 104 | 0.68284 | 25.3842 | 8.6038 | 1 | 1 | 1 | 2224 | 5588565.3333 | 13618.9948 | 0.27997 | 0.49 | 0.2 | 1.1 | 0.55879 | 0.95935 | 931.0226 | 1104992.25 | 1.0351 | 0.84256 | 680 | 0.0024 | 0.29412 | 4478.3983 | 4.9491 | 2375.568 | 0.44951 | 4.4472 | 517.0511 | 0.29058 | 0.56441 | 0.95395 | 997.2454 | 0.96093 | 0.90249
|  |  |  | 392 | 120 | 100 | 8 | 6 | 1300 | Dupl4162 | 6.25 | 6.25 | 2,8;5,91;5,91;5,91;5,91;5,91 | 288;240,01;144,03;48,05;-47,93;-117,86;-121,18 | 2,50;5,94;5,94;5,94;5,94 | 288,00; 235,59; 130,76; 25,93; -76,57; -109,24 | 26 | 1;11 | 0,52;1,3 | 0 | 480 | 200000 | 104 | 0.68284 | 25.3842 | 8.6038 | 1 | 1 | 1 | 2224 | 5588565.3333 | 6527.4472 | 0.4044 | 0.49 | 0.2 | 1.1 | 0.63185 | 0.89499 | 868.5624 | 1029920.5 | 0.96478 | 0.84333 | 680 | 0.0024 | 0.29412 | 4478.3983 | 4.9491 | 2375.568 | 0.44951 | 4.4472 | 517.0511 | 0.41972 | 0.64192 | 0.88684 | 927.0877 | 0.89564 | 0.90015
|  |  |  | 393 | 120 | 100 | 8 | 6 | 1700 | Dupl4162 | 6.25 | 6.25 | 2,8;5,91;5,91;5,91;5,91;5,91 | 288;240,01;144,03;48,05;-47,93;-117,86;-121,18 | 2,50;5,94;5,94;5,94;5,94 | 288,00; 235,59; 130,76; 25,93; -76,57; -109,24 | 34 | 1;2 | 1,7;0,6 | 0 | 480 | 200000 | 104 | 0.68284 | 25.3842 | 8.6038 | 1 | 1 | 1 | 2224 | 5588565.3333 | 3817.0885 | 0.52884 | 0.49 | 0.2 | 1.1 | 0.7204 | 0.82673 | 802.316 | 950676.4375 | 0.89055 | 0.84394 | 680 | 0.0024 | 0.29412 | 4478.3983 | 4.9491 | 2375.568 | 0.44951 | 4.4472 | 517.0511 | 0.54887 | 0.7361 | 0.81526 | 852.2619 | 0.82673 | 0.89648
|  |  |  | 394 | 120 | 100 | 8 | 6 | 2100 | Dupl4162 | 6.25 | 6.25 | 2,8;5,91;5,91;5,91;5,91;5,91 | 288;240,01;144,03;48,05;-47,93;-117,86;-121,18 | 2,50;5,94;5,94;5,94;5,94 | 288,00; 235,59; 130,76; 25,93; -76,57; -109,24 | 42 | 1;2 | 2,1;0,6 | 0 | 480 | 200000 | 104 | 0.68284 | 25.3842 | 8.6038 | 1 | 1 | 1 | 2224 | 5588565.3333 | 2501.448 | 0.65327 | 0.49 | 0.2 | 1.1 | 0.82443 | 0.75338 | 731.136 | 868585.5 | 0.81365 | 0.84175 | 680 | 0.0024 | 0.29412 | 4478.3983 | 4.9491 | 2375.568 | 0.44951 | 4.4472 | 517.0511 | 0.67801 | 0.84696 | 0.73825 | 771.755 | 0.75534 | 0.88852
|  |  |  | 395 | 120 | 100 | 8 | 6 | 2500 | Dupl4162 | 6.25 | 6.25 | 2,8;5,91;5,91;5,91;5,91;5,91 | 288;240,01;144,03;48,05;-47,93;-117,86;-121,18 | 2,50;5,94;5,94;5,94;5,94 | 288,00; 235,59; 130,76; 25,93; -76,57; -109,24 | 31.25 | 1;2 | 2,5;0,6 | 0 | 480 | 200000 | 104 | 0.68284 | 25.3842 | 8.6038 | 1 | 1 | 1 | 2224 | 5588565.3333 | 1765.0217 | 0.7777 | 0.49 | 0.2 | 1.1 | 0.94395 | 0.67616 | 656.1956 | 785213.4375 | 0.73555 | 0.83569 | 680 | 0.0024 | 0.29412 | 4478.3983 | 4.9491 | 2375.568 | 0.44951 | 4.4472 | 517.0511 | 0.80716 | 0.97451 | 0.65766 | 687.5056 | 0.68284 | 0.87557
|  |  |  | 396 | 120 | 100 | 8 | 6 | 2900 | Dupl4162 | 6.25 | 6.25 | 2,8;5,91;5,91;5,91;5,91;5,91 | 288;240,01;144,03;48,05;-47,93;-117,86;-121,18 | 2,50;5,94;5,94;5,94;5,94 | 288,00; 235,59; 130,76; 25,93; -76,57; -109,24 | 36.25 | 1;2 | 2,9;0,6 | 0 | 480 | 200000 | 104 | 0.68284 | 25.3842 | 8.6038 | 1 | 1 | 1 | 2224 | 5588565.3333 | 1311.6987 | 0.90213 | 0.49 | 0.2 | 1.1 | 1.0789 | 0.59852 | 580.8472 | 702406.1875 | 0.65798 | 0.82694 | 680 | 0.0024 | 0.29412 | 4478.3983 | 4.9491 | 2375.568 | 0.44951 | 4.4472 | 517.0511 | 0.9363 | 1.1187 | 0.5777 | 603.9165 | 0.61083 | 0.85978
|  |  |  | 397 | 120 | 100 | 8 | 6 | 3300 | Dupl4162 | 6.25 | 6.25 | 2,8;5,91;5,91;5,91;5,91;5,91 | 288;240,01;144,03;48,05;-47,93;-117,86;-121,18 | 2,50;5,94;5,94;5,94;5,94 | 288,00; 235,59; 130,76; 25,93; -76,57; -109,24 | 41.25 | 1;4 | 3,3;0,6 | 0 | 480 | 200000 | 104 | 0.68284 | 25.3842 | 8.6038 | 1 | 1 | 1 | 2224 | 5588565.3333 | 1012.9831 | 1.0266 | 0.49 | 0.2 | 1.1 | 1.2294 | 0.52468 | 509.1861 | 623079.6875 | 0.58367 | 0.81721 | 680 | 0.0024 | 0.29412 | 4478.3983 | 4.9491 | 2375.568 | 0.44951 | 4.4472 | 517.0511 | 1.0654 | 1.2796 | 0.50293 | 525.7592 | 0.54185 | 0.84381
|  |  |  | 398 | 120 | 100 | 8 | 6 | 3700 | Dupl4162 | 6.25 | 6.25 | 2,8;5,91;5,91;5,91;5,91;5,91 | 288;240,01;144,03;48,05;-47,93;-117,86;-121,18 | 2,50;5,94;5,94;5,94;5,94 | 288,00; 235,59; 130,76; 25,93; -76,57; -109,24 | 46.25 | 1;6 | 3,7;0,6 | 0 | 480 | 200000 | 104 | 0.68284 | 25.3842 | 8.6038 | 1 | 1 | 1 | 2224 | 5588565.3333 | 805.7988 | 1.151 | 0.49 | 0.2 | 1.1 | 1.3954 | 0.45782 | 444.3009 | 549415.625 | 0.51467 | 0.80868 | 680 | 0.0024 | 0.29412 | 4478.3983 | 4.9491 | 2375.568 | 0.44951 | 4.4472 | 517.0511 | 1.1946 | 1.4572 | 0.43636 | 456.1599 | 0.47779 | 0.83026
|  |  |  | 399 | 120 | 100 | 8 | 6 | 4100 | Dupl4162 | 6.25 | 6.25 | 2,8;5,91;5,91;5,91;5,91;5,91 | 288;240,01;144,03;48,05;-47,93;-117,86;-121,18 | 2,50;5,94;5,94;5,94;5,94 | 288,00; 235,59; 130,76; 25,93; -76,57; -109,24 | 51.25 | 1;6 | 4,1;0,6 | 0 | 480 | 200000 | 104 | 0.68284 | 25.3842 | 8.6038 | 1 | 1 | 1 | 2224 | 5588565.3333 | 656.2395 | 1.2754 | 0.49 | 0.2 | 1.1 | 1.5768 | 0.39935 | 387.5618 | 483156.4062 | 0.4526 | 0.80215 | 680 | 0.0024 | 0.29412 | 4478.3983 | 4.9491 | 2375.568 | 0.44951 | 4.4472 | 517.0511 | 1.3237 | 1.6515 | 0.37895 | 396.1436 | 0.42016 | 0.81991
|  |  |  | 400 | 120 | 100 | 8 | 6 | 4500 | Dupl4162 | 6.25 | 6.25 | 2,8;5,91;5,91;5,91;5,91;5,91 | 288;240,01;144,03;48,05;-47,93;-117,86;-121,18 | 2,50;5,94;5,94;5,94;5,94 | 288,00; 235,59; 130,76; 25,93; -76,57; -109,24 | 56.25 | 1;7 | 4,5;0,6 | 0 | 480 | 200000 | 104 | 0.68284 | 25.3842 | 8.6038 | 1 | 1 | 1 | 2224 | 5588565.3333 | 544.7598 | 1.3999 | 0.49 | 0.2 | 1.1 | 1.7738 | 0.34927 | 338.9571 | 424786.5 | 0.39792 | 0.79795 | 680 | 0.0024 | 0.29412 | 4478.3983 | 4.9491 | 2375.568 | 0.44951 | 4.4472 | 517.0511 | 1.4529 | 1.8624 | 0.3303 | 345.2873 | 0.3694 | 0.81285
|  |  |  | 401 | 120 | 100 | 8 | 6 | 4900 | Dupl4162 | 6.25 | 6.25 | 2,8;5,91;5,91;5,91;5,91;5,91 | 288;240,01;144,03;48,05;-47,93;-117,86;-121,18 | 2,50;5,94;5,94;5,94;5,94 | 288,00; 235,59; 130,76; 25,93; -76,57; -109,24 | 61.25 | 1;9 | 4,9;0,6 | 0 | 480 | 200000 | 104 | 0.68284 | 25.3842 | 8.6038 | 1 | 1 | 1 | 2224 | 5588565.3333 | 459.4496 | 1.5243 | 0.49 | 0.2 | 1.1 | 1.9862 | 0.30679 | 297.731 | 373986.4375 | 0.35033 | 0.7961 | 680 | 0.0024 | 0.29412 | 4478.3983 | 4.9491 | 2375.568 | 0.44951 | 4.4472 | 517.0511 | 1.582 | 2.09 | 0.28937 | 302.5032 | 0.32523 | 0.80886
|  |  |  | 402 | 120 | 100 | 8 | 6 | 5300 | Dupl4162 | 6.25 | 6.25 | 2,8;5,91;5,91;5,91;5,91;5,91 | 288;240,01;144,03;48,05;-47,93;-117,86;-121,18 | 2,50;5,94;5,94;5,94;5,94 | 288,00; 235,59; 130,76; 25,93; -76,57; -109,24 | 66.25 | 1;10 | 5,3;0,6 | 0 | 480 | 200000 | 104 | 0.68284 | 25.3842 | 8.6038 | 1 | 1 | 1 | 2224 | 5588565.3333 | 392.7158 | 1.6487 | 0.49 | 0.2 | 1.1 | 2.2141 | 0.27086 | 262.8663 | 330138.8125 | 0.30926 | 0.79623 | 680 | 0.0024 | 0.29412 | 4478.3983 | 4.9491 | 2375.568 | 0.44951 | 4.4472 | 517.0511 | 1.7112 | 2.3343 | 0.25497 | 266.5423 | 0.2871 | 0.80736
|  |  |  | 403 | 120 | 100 | 8 | 6 | 5700 | Dupl4162 | 6.25 | 6.25 | 2,8;5,91;5,91;5,91;5,91;5,91 | 288;240,01;144,03;48,05;-47,93;-117,86;-121,18 | 2,50;5,94;5,94;5,94;5,94 | 288,00; 235,59; 130,76; 25,93; -76,57; -109,24 | 71.25 | 1;10 | 5,7;0,6 | 0 | 480 | 200000 | 104 | 0.68284 | 25.3842 | 8.6038 | 1 | 1 | 1 | 2224 | 5588565.3333 | 339.5317 | 1.7732 | 0.49 | 0.2 | 1.1 | 2.4575 | 0.24044 | 233.3449 | 292462.2812 | 0.27396 | 0.79786 | 680 | 0.0024 | 0.29412 | 4478.3983 | 4.9491 | 2375.568 | 0.44951 | 4.4472 | 517.0511 | 1.8403 | 2.5953 | 0.22598 | 236.2339 | 0.25433 | 0.80774
|  |  |  | 404 | 140 | 100 | 10 | 6 | 900 | Dupl4162 | 6.25 | 6.25 | 3,25;6,18;6,18;6,18;6,18;6,18 | 288;244,7;158,1;71,5;-15,1;-98,7;-122,21 | 2,50;5,94;5,94;5,94;5,94 | 288,00; 235,59; 130,76; 25,93; -76,57; -109,24 | 18 | 1;51 | 0,52;0,9 | 0 | 480 | 200000 | 120 | 0.68284 | 29.2895 | 6.883 | 1 | 1 | 1 | 2720 | 9330666.6667 | 22738.2688 | 0.23962 | 0.49 | 0.2 | 1.1 | 0.53842 | 0.97984 | 1162.9841 | 1384300.375 | 1.0603 | 0.84012 | 680 | 0.0024 | 0.29412 | 4478.3983 | 5.1808 | 2486.784 | 0.43934 | 4.829 | 521.1543 | 0.24968 | 0.54334 | 0.97474 | 1256.1144 | 0.97655 | 0.9074
|  |  |  | 405 | 140 | 100 | 10 | 6 | 1300 | Dupl4162 | 6.25 | 6.25 | 3,25;6,18;6,18;6,18;6,18;6,18 | 288;244,7;158,1;71,5;-15,1;-98,7;-122,21 | 2,50;5,94;5,94;5,94;5,94 | 288,00; 235,59; 130,76; 25,93; -76,57; -109,24 | 26 | 1;26 | 0,6;1,3 | 0 | 480 | 200000 | 120 | 0.68284 | 29.2895 | 6.883 | 1 | 1 | 1 | 2720 | 9330666.6667 | 10898.2235 | 0.34612 | 0.49 | 0.2 | 1.1 | 0.5957 | 0.92547 | 1098.4537 | 1303505.25 | 0.9984 | 0.84269 | 680 | 0.0024 | 0.29412 | 4478.3983 | 5.1808 | 2486.784 | 0.43934 | 4.829 | 521.1543 | 0.36065 | 0.6044 | 0.91794 | 1182.9267 | 0.91955 | 0.9075
|  |  |  | 406 | 140 | 100 | 10 | 6 | 1700 | Dupl4162 | 6.25 | 6.25 | 3,25;6,18;6,18;6,18;6,18;6,18 | 288;244,7;158,1;71,5;-15,1;-98,7;-122,21 | 2,50;5,94;5,94;5,94;5,94 | 288,00; 235,59; 130,76; 25,93; -76,57; -109,24 | 34 | 1;5 | 0,7;1,7 | 0 | 480 | 200000 | 120 | 0.68284 | 29.2895 | 6.883 | 1 | 1 | 1 | 2720 | 9330666.6667 | 6373.0096 | 0.45262 | 0.49 | 0.2 | 1.1 | 0.66432 | 0.86911 | 1031.5592 | 1221986 | 0.93596 | 0.84417 | 680 | 0.0024 | 0.29412 | 4478.3983 | 5.1808 | 2486.784 | 0.43934 | 4.829 | 521.1543 | 0.47162 | 0.67776 | 0.85872 | 1106.6132 | 0.86205 | 0.90559
|  |  |  | 407 | 140 | 100 | 10 | 6 | 2100 | Dupl4162 | 6.25 | 6.25 | 3,25;6,18;6,18;6,18;6,18;6,18 | 288;244,7;158,1;71,5;-15,1;-98,7;-122,21 | 2,50;5,94;5,94;5,94;5,94 | 288,00; 235,59; 130,76; 25,93; -76,57; -109,24 | 42 | 1;3 | 0,7;2,1 | 0 | 480 | 200000 | 120 | 0.68284 | 29.2895 | 6.883 | 1 | 1 | 1 | 2720 | 9330666.6667 | 4176.4167 | 0.55912 | 0.49 | 0.2 | 1.1 | 0.74429 | 0.80934 | 960.6173 | 1137998.5 | 0.87163 | 0.84413 | 680 | 0.0024 | 0.29412 | 4478.3983 | 5.1808 | 2486.784 | 0.43934 | 4.829 | 521.1543 | 0.58259 | 0.76344 | 0.79565 | 1025.3361 | 0.8028 | 0.901
|  |  |  | 408 | 140 | 100 | 10 | 6 | 2500 | Dupl4162 | 6.25 | 6.25 | 3,25;6,18;6,18;6,18;6,18;6,18 | 288;244,7;158,1;71,5;-15,1;-98,7;-122,21 | 2,50;5,94;5,94;5,94;5,94 | 288,00; 235,59; 130,76; 25,93; -76,57; -109,24 | 31.25 | 1;2 | 2,5;0,7 | 0 | 480 | 200000 | 120 | 0.68284 | 29.2895 | 6.883 | 1 | 1 | 1 | 2720 | 9330666.6667 | 2946.8796 | 0.66562 | 0.49 | 0.2 | 1.1 | 0.8356 | 0.74585 | 885.2565 | 1052045.25 | 0.80579 | 0.84146 | 680 | 0.0024 | 0.29412 | 4478.3983 | 5.1808 | 2486.784 | 0.43934 | 4.829 | 521.1543 | 0.69356 | 0.86144 | 0.72867 | 939.0161 | 0.74216 | 0.89256
|  |  |  | 409 | 140 | 100 | 10 | 6 | 2900 | Dupl4162 | 6.25 | 6.25 | 3,25;6,18;6,18;6,18;6,18;6,18 | 288;244,7;158,1;71,5;-15,1;-98,7;-122,21 | 2,50;5,94;5,94;5,94;5,94 | 288,00; 235,59; 130,76; 25,93; -76,57; -109,24 | 36.25 | 1;2 | 2,9;0,7 | 0 | 480 | 200000 | 120 | 0.68284 | 29.2895 | 6.883 | 1 | 1 | 1 | 2720 | 9330666.6667 | 2190.0116 | 0.77211 | 0.49 | 0.2 | 1.1 | 0.93825 | 0.67967 | 806.7048 | 964010.8125 | 0.73837 | 0.83682 | 680 | 0.0024 | 0.29412 | 4478.3983 | 5.1808 | 2486.784 | 0.43934 | 4.829 | 521.1543 | 0.80453 | 0.97175 | 0.65931 | 849.6311 | 0.68006 | 0.88135
|  |  |  | 410 | 140 | 100 | 10 | 6 | 3300 | Dupl4162 | 6.25 | 6.25 | 3,25;6,18;6,18;6,18;6,18;6,18 | 288;244,7;158,1;71,5;-15,1;-98,7;-122,21 | 2,50;5,94;5,94;5,94;5,94 | 288,00; 235,59; 130,76; 25,93; -76,57; -109,24 | 41.25 | 1;2 | 3,3;0,7 | 0 | 480 | 200000 | 120 | 0.68284 | 29.2895 | 6.883 | 1 | 1 | 1 | 2720 | 9330666.6667 | 1691.2762 | 0.87861 | 0.49 | 0.2 | 1.1 | 1.0522 | 0.61303 | 727.6078 | 877036.75 | 0.67175 | 0.82962 | 680 | 0.0024 | 0.29412 | 4478.3983 | 5.1808 | 2486.784 | 0.43934 | 4.829 | 521.1543 | 0.9155 | 1.0944 | 0.59033 | 760.7463 | 0.6187 | 0.86741
|  |  |  | 411 | 140 | 100 | 10 | 6 | 3700 | Dupl4162 | 6.25 | 6.25 | 3,25;6,18;6,18;6,18;6,18;6,18 | 288;244,7;158,1;71,5;-15,1;-98,7;-122,21 | 2,50;5,94;5,94;5,94;5,94 | 288,00; 235,59; 130,76; 25,93; -76,57; -109,24 | 46.25 | 1;3 | 3,7;0,7 | 0 | 480 | 200000 | 120 | 0.68284 | 29.2895 | 6.883 | 1 | 1 | 1 | 2720 | 9330666.6667 | 1345.3614 | 0.98511 | 0.49 | 0.2 | 1.1 | 1.1776 | 0.54862 | 651.1675 | 792827.6875 | 0.60725 | 0.82132 | 680 | 0.0024 | 0.29412 | 4478.3983 | 5.1808 | 2486.784 | 0.43934 | 4.829 | 521.1543 | 1.0265 | 1.2293 | 0.52473 | 676.2058 | 0.5593 | 0.8529
|  |  |  | 412 | 140 | 100 | 10 | 6 | 4100 | Dupl4162 | 6.25 | 6.25 | 3,25;6,18;6,18;6,18;6,18;6,18 | 288;244,7;158,1;71,5;-15,1;-98,7;-122,21 | 2,50;5,94;5,94;5,94;5,94 | 288,00; 235,59; 130,76; 25,93; -76,57; -109,24 | 51.25 | 1;3 | 4,1;0,7 | 0 | 480 | 200000 | 120 | 0.68284 | 29.2895 | 6.883 | 1 | 1 | 1 | 2720 | 9330666.6667 | 1095.6572 | 1.0916 | 0.49 | 0.2 | 1.1 | 1.3143 | 0.48873 | 580.0757 | 713140.125 | 0.54622 | 0.81341 | 680 | 0.0024 | 0.29412 | 4478.3983 | 5.1808 | 2486.784 | 0.43934 | 4.829 | 521.1543 | 1.1374 | 1.3766 | 0.46471 | 598.8529 | 0.50308 | 0.83974
|  |  |  | 413 | 140 | 100 | 10 | 6 | 4500 | Dupl4162 | 6.25 | 6.25 | 3,25;6,18;6,18;6,18;6,18;6,18 | 288;244,7;158,1;71,5;-15,1;-98,7;-122,21 | 2,50;5,94;5,94;5,94;5,94 | 288,00; 235,59; 130,76; 25,93; -76,57; -109,24 | 56.25 | 1;5 | 4,5;0,7 | 0 | 480 | 200000 | 120 | 0.68284 | 29.2895 | 6.883 | 1 | 1 | 1 | 2720 | 9330666.6667 | 909.5308 | 1.1981 | 0.49 | 0.2 | 1.1 | 1.4623 | 0.43467 | 515.9171 | 639543.25 | 0.48985 | 0.8067 | 680 | 0.0024 | 0.29412 | 4478.3983 | 5.1808 | 2486.784 | 0.43934 | 4.829 | 521.1543 | 1.2484 | 1.5361 | 0.41132 | 530.0546 | 0.45116 | 0.8288
|  |  |  | 414 | 140 | 100 | 10 | 6 | 4900 | Dupl4162 | 6.25 | 6.25 | 3,25;6,18;6,18;6,18;6,18;6,18 | 288;244,7;158,1;71,5;-15,1;-98,7;-122,21 | 2,50;5,94;5,94;5,94;5,94 | 288,00; 235,59; 130,76; 25,93; -76,57; -109,24 | 61.25 | 1;5 | 4,9;0,7 | 0 | 480 | 200000 | 120 | 0.68284 | 29.2895 | 6.883 | 1 | 1 | 1 | 2720 | 9330666.6667 | 767.0969 | 1.3046 | 0.49 | 0.2 | 1.1 | 1.6216 | 0.38688 | 459.1895 | 572872.0625 | 0.43878 | 0.80156 | 680 | 0.0024 | 0.29412 | 4478.3983 | 5.1808 | 2486.784 | 0.43934 | 4.829 | 521.1543 | 1.3594 | 1.708 | 0.36468 | 469.9544 | 0.40413 | 0.82035
|  |  |  | 415 | 140 | 100 | 10 | 6 | 5300 | Dupl4162 | 6.25 | 6.25 | 3,25;6,18;6,18;6,18;6,18;6,18 | 288;244,7;158,1;71,5;-15,1;-98,7;-122,21 | 2,50;5,94;5,94;5,94;5,94 | 288,00; 235,59; 130,76; 25,93; -76,57; -109,24 | 66.25 | 1;7 | 5,3;0,7 | 0 | 480 | 200000 | 120 | 0.68284 | 29.2895 | 6.883 | 1 | 1 | 1 | 2720 | 9330666.6667 | 655.6781 | 1.4111 | 0.49 | 0.2 | 1.1 | 1.7923 | 0.34513 | 409.6427 | 513247.7188 | 0.39311 | 0.79814 | 680 | 0.0024 | 0.29412 | 4478.3983 | 5.1808 | 2486.784 | 0.43934 | 4.829 | 521.1543 | 1.4704 | 1.8922 | 0.32434 | 417.9629 | 0.36207 | 0.81435
|  |  |  | 416 | 140 | 100 | 10 | 6 | 5700 | Dupl4162 | 6.25 | 6.25 | 3,25;6,18;6,18;6,18;6,18;6,18 | 288;244,7;158,1;71,5;-15,1;-98,7;-122,21 | 2,50;5,94;5,94;5,94;5,94 | 288,00; 235,59; 130,76; 25,93; -76,57; -109,24 | 71.25 | 1;7 | 5,7;0,7 | 0 | 480 | 200000 | 120 | 0.68284 | 29.2895 | 6.883 | 1 | 1 | 1 | 2720 | 9330666.6667 | 566.882 | 1.5176 | 0.49 | 0.2 | 1.1 | 1.9744 | 0.3089 | 366.633 | 460332.125 | 0.35258 | 0.79645 | 680 | 0.0024 | 0.29412 | 4478.3983 | 5.1808 | 2486.784 | 0.43934 | 4.829 | 521.1543 | 1.5813 | 2.0887 | 0.28958 | 373.1681 | 0.32474 | 0.81065
|  |  |  | 417 | 120 | 100 | 8 | 8 | 900 | Dupl4162 | 6.25 | 6.25 | 2,8;5,91;5,91;5,91;5,91;5,91 | 288;240,01;144,03;48,05;-47,93;-117,86;-121,18 | 2,50;5,94;5,94;5,94;5,94 | 288,00; 235,59; 130,76; 25,93; -76,57; -109,24 | 18 | 1;23 | 0,6;0,9 | 0 | 480 | 200000 | 104 | 0.68284 | 19.0381 | 8.4207 | 1 | 1 | 1 | 2432 | 5776042.6667 | 14075.8657 | 0.28798 | 0.49 | 0.2 | 1.1 | 0.56302 | 0.95527 | 1013.7713 | 1185613.375 | 1.0156 | 0.85506 | 680 | 0.0024 | 0.29412 | 4478.3983 | 6.158 | 2955.84 | 0.40298 | 6.5907 | 540.0897 | 0.30548 | 0.5725 | 0.94635 | 1130.0285 | 0.90264 | 0.95312
|  |  |  | 418 | 120 | 100 | 8 | 8 | 1300 | Dupl4162 | 6.25 | 6.25 | 2,8;5,91;5,91;5,91;5,91;5,91 | 288;240,01;144,03;48,05;-47,93;-117,86;-121,18 | 2,50;5,94;5,94;5,94;5,94 | 288,00; 235,59; 130,76; 25,93; -76,57; -109,24 | 26 | 1;2 | 1,3;0,52 | 0 | 480 | 200000 | 104 | 0.68284 | 19.0381 | 8.4207 | 1 | 1 | 1 | 2432 | 5776042.6667 | 6746.4208 | 0.41597 | 0.49 | 0.2 | 1.1 | 0.63943 | 0.88884 | 943.2697 | 1095061.75 | 0.93807 | 0.86138 | 680 | 0.0024 | 0.29412 | 4478.3983 | 6.158 | 2955.84 | 0.40298 | 6.5907 | 540.0897 | 0.44124 | 0.65645 | 0.87528 | 1045.1624 | 0.8337 | 0.95443
|  |  |  | 419 | 120 | 100 | 8 | 8 | 1700 | Dupl4162 | 6.25 | 6.25 | 2,8;5,91;5,91;5,91;5,91;5,91 | 288;240,01;144,03;48,05;-47,93;-117,86;-121,18 | 2,50;5,94;5,94;5,94;5,94 | 288,00; 235,59; 130,76; 25,93; -76,57; -109,24 | 21.25 | 1;2 | 1,7;0,52 | 0 | 480 | 200000 | 104 | 0.68284 | 19.0381 | 8.4207 | 1 | 1 | 1 | 2432 | 5776042.6667 | 3945.1388 | 0.54397 | 0.49 | 0.2 | 1.1 | 0.73222 | 0.81808 | 868.1776 | 1011787.4375 | 0.86673 | 0.85806 | 680 | 0.0024 | 0.29412 | 4478.3983 | 6.158 | 2955.84 | 0.40298 | 6.5907 | 540.0897 | 0.57701 | 0.75884 | 0.79893 | 953.9885 | 0.7703 | 0.94287
|  |  |  | 420 | 120 | 100 | 8 | 8 | 2100 | Dupl4162 | 6.25 | 6.25 | 2,8;5,91;5,91;5,91;5,91;5,91 | 288;240,01;144,03;48,05;-47,93;-117,86;-121,18 | 2,50;5,94;5,94;5,94;5,94 | 288,00; 235,59; 130,76; 25,93; -76,57; -109,24 | 26.25 | 1;2 | 2,1;0,52 | 0 | 480 | 200000 | 104 | 0.68284 | 19.0381 | 8.4207 | 1 | 1 | 1 | 2432 | 5776042.6667 | 2585.3631 | 0.67196 | 0.49 | 0.2 | 1.1 | 0.84139 | 0.74197 | 787.4032 | 916243.5 | 0.78489 | 0.85938 | 680 | 0.0024 | 0.29412 | 4478.3983 | 6.158 | 2955.84 | 0.40298 | 6.5907 | 540.0897 | 0.71278 | 0.87966 | 0.71676 | 855.8801 | 0.69756 | 0.93412
|  |  |  | 421 | 120 | 100 | 8 | 8 | 2500 | Dupl4162 | 6.25 | 6.25 | 2,8;5,91;5,91;5,91;5,91;5,91 | 288;240,01;144,03;48,05;-47,93;-117,86;-121,18 | 2,50;5,94;5,94;5,94;5,94 | 288,00; 235,59; 130,76; 25,93; -76,57; -109,24 | 31.25 | 1;5 | 2,5;0,52 | 0 | 480 | 200000 | 104 | 0.68284 | 19.0381 | 8.4207 | 1 | 1 | 1 | 2432 | 5776042.6667 | 1824.2322 | 0.79995 | 0.49 | 0.2 | 1.1 | 0.96695 | 0.66219 | 702.7367 | 822869.4375 | 0.7049 | 0.85401 | 680 | 0.0024 | 0.29412 | 4478.3983 | 6.158 | 2955.84 | 0.40298 | 6.5907 | 540.0897 | 0.84854 | 1.0189 | 0.63173 | 754.3441 | 0.62647 | 0.91672
|  |  |  | 422 | 120 | 100 | 8 | 8 | 2900 | Dupl4162 | 6.25 | 6.25 | 2,8;5,91;5,91;5,91;5,91;5,91 | 288;240,01;144,03;48,05;-47,93;-117,86;-121,18 | 2,50;5,94;5,94;5,94;5,94 | 288,00; 235,59; 130,76; 25,93; -76,57; -109,24 | 36.25 | 1;6 | 2,9;0,52 | 0 | 480 | 200000 | 104 | 0.68284 | 19.0381 | 8.4207 | 1 | 1 | 1 | 2432 | 5776042.6667 | 1355.7017 | 0.92794 | 0.49 | 0.2 | 1.1 | 1.1089 | 0.58276 | 618.4494 | 733702.875 | 0.62851 | 0.84292 | 680 | 0.0024 | 0.29412 | 4478.3983 | 6.158 | 2955.84 | 0.40298 | 6.5907 | 540.0897 | 0.98431 | 1.1766 | 0.54909 | 655.6672 | 0.55859 | 0.89364
|  |  |  | 423 | 120 | 100 | 8 | 8 | 3300 | Dupl4162 | 6.25 | 6.25 | 2,8;5,91;5,91;5,91;5,91;5,91 | 288;240,01;144,03;48,05;-47,93;-117,86;-121,18 | 2,50;5,94;5,94;5,94;5,94 | 288,00; 235,59; 130,76; 25,93; -76,57; -109,24 | 41.25 | 1;7 | 3,3;0,52 | 0 | 480 | 200000 | 104 | 0.68284 | 19.0381 | 8.4207 | 1 | 1 | 1 | 2432 | 5776042.6667 | 1046.9652 | 1.0559 | 0.49 | 0.2 | 1.1 | 1.2672 | 0.50819 | 539.308 | 649741.5 | 0.55659 | 0.83003 | 680 | 0.0024 | 0.29412 | 4478.3983 | 6.158 | 2955.84 | 0.40298 | 6.5907 | 540.0897 | 1.1201 | 1.3527 | 0.47367 | 565.6096 | 0.49466 | 0.87051
|  |  |  | 424 | 120 | 100 | 8 | 8 | 3700 | Dupl4162 | 6.25 | 6.25 | 2,8;5,91;5,91;5,91;5,91;5,91 | 288;240,01;144,03;48,05;-47,93;-117,86;-121,18 | 2,50;5,94;5,94;5,94;5,94 | 288,00; 235,59; 130,76; 25,93; -76,57; -109,24 | 46.25 | 1;8 | 3,7;0,52 | 0 | 480 | 200000 | 104 | 0.68284 | 19.0381 | 8.4207 | 1 | 1 | 1 | 2432 | 5776042.6667 | 832.8306 | 1.1839 | 0.49 | 0.2 | 1.1 | 1.4419 | 0.44151 | 468.5489 | 572546.1875 | 0.49046 | 0.81836 | 680 | 0.0024 | 0.29412 | 4478.3983 | 6.158 | 2955.84 | 0.40298 | 6.5907 | 540.0897 | 1.2558 | 1.5473 | 0.40799 | 487.1732 | 0.43589 | 0.85089
|  |  |  | 425 | 120 | 100 | 8 | 8 | 4100 | Dupl4162 | 6.25 | 6.25 | 2,8;5,91;5,91;5,91;5,91;5,91 | 288;240,01;144,03;48,05;-47,93;-117,86;-121,18 | 2,50;5,94;5,94;5,94;5,94 | 288,00; 235,59; 130,76; 25,93; -76,57; -109,24 | 51.25 | 1;9 | 4,1;0,52 | 0 | 480 | 200000 | 104 | 0.68284 | 19.0381 | 8.4207 | 1 | 1 | 1 | 2432 | 5776042.6667 | 678.2541 | 1.3119 | 0.49 | 0.2 | 1.1 | 1.633 | 0.38383 | 407.3292 | 503120.0312 | 0.43099 | 0.80961 | 680 | 0.0024 | 0.29412 | 4478.3983 | 6.158 | 2955.84 | 0.40298 | 6.5907 | 540.0897 | 1.3916 | 1.7602 | 0.35234 | 420.7307 | 0.38304 | 0.83624
|  |  |  | 426 | 120 | 100 | 8 | 8 | 4500 | Dupl4162 | 6.25 | 6.25 | 2,8;5,91;5,91;5,91;5,91;5,91 | 288;240,01;144,03;48,05;-47,93;-117,86;-121,18 | 2,50;5,94;5,94;5,94;5,94 | 288,00; 235,59; 130,76; 25,93; -76,57; -109,24 | 56.25 | 1;10 | 4,5;0,52 | 0 | 480 | 200000 | 104 | 0.68284 | 19.0381 | 8.4207 | 1 | 1 | 1 | 2432 | 5776042.6667 | 563.0346 | 1.4399 | 0.49 | 0.2 | 1.1 | 1.8404 | 0.33482 | 355.3205 | 441988.0625 | 0.37862 | 0.80391 | 680 | 0.0024 | 0.29412 | 4478.3983 | 6.158 | 2955.84 | 0.40298 | 6.5907 | 540.0897 | 1.5274 | 1.9917 | 0.30582 | 365.1814 | 0.3365 | 0.82622
|  |  |  | 427 | 120 | 100 | 8 | 8 | 4900 | Dupl4162 | 6.25 | 6.25 | 2,8;5,91;5,91;5,91;5,91;5,91 | 288;240,01;144,03;48,05;-47,93;-117,86;-121,18 | 2,50;5,94;5,94;5,94;5,94 | 288,00; 235,59; 130,76; 25,93; -76,57; -109,24 | 61.25 | 1;12 | 4,9;0,52 | 0 | 480 | 200000 | 104 | 0.68284 | 19.0381 | 8.4207 | 1 | 1 | 1 | 2432 | 5776042.6667 | 474.8626 | 1.5679 | 0.49 | 0.2 | 1.1 | 2.0643 | 0.29351 | 311.483 | 388822.1875 | 0.33308 | 0.80109 | 680 | 0.0024 | 0.29412 | 4478.3983 | 6.158 | 2955.84 | 0.40298 | 6.5907 | 540.0897 | 1.6631 | 2.2415 | 0.26708 | 318.9125 | 0.29602 | 0.8202
|  |  |  | 428 | 120 | 100 | 8 | 8 | 5300 | Dupl4162 | 6.25 | 6.25 | 2,8;5,91;5,91;5,91;5,91;5,91 | 288;240,01;144,03;48,05;-47,93;-117,86;-121,18 | 2,50;5,94;5,94;5,94;5,94 | 288,00; 235,59; 130,76; 25,93; -76,57; -109,24 | 66.25 | 1;13 | 5,3;0,52 | 0 | 480 | 200000 | 104 | 0.68284 | 19.0381 | 8.4207 | 1 | 1 | 1 | 2432 | 5776042.6667 | 405.89 | 1.6959 | 0.49 | 0.2 | 1.1 | 2.3045 | 0.25874 | 274.5839 | 343001.7812 | 0.29383 | 0.80053 | 680 | 0.0024 | 0.29412 | 4478.3983 | 6.158 | 2955.84 | 0.40298 | 6.5907 | 540.0897 | 1.7989 | 2.5098 | 0.23475 | 280.3094 | 0.26114 | 0.81722
|  |  |  | 429 | 120 | 100 | 8 | 8 | 5700 | Dupl4162 | 6.25 | 6.25 | 2,8;5,91;5,91;5,91;5,91;5,91 | 288;240,01;144,03;48,05;-47,93;-117,86;-121,18 | 2,50;5,94;5,94;5,94;5,94 | 288,00; 235,59; 130,76; 25,93; -76,57; -109,24 | 71.25 | 1;15 | 5,7;0,52 | 0 | 480 | 200000 | 104 | 0.68284 | 19.0381 | 8.4207 | 1 | 1 | 1 | 2432 | 5776042.6667 | 350.9219 | 1.8239 | 0.49 | 0.2 | 1.1 | 2.5611 | 0.2294 | 243.4512 | 303711.25 | 0.26017 | 0.80159 | 680 | 0.0024 | 0.29412 | 4478.3983 | 6.158 | 2955.84 | 0.40298 | 6.5907 | 540.0897 | 1.9347 | 2.7965 | 0.20765 | 247.9552 | 0.23122 | 0.81642
|  |  |  | 430 | 140 | 100 | 10 | 10 | 900 | Dupl4162 | 6.25 | 6.25 | 3,25;6,18;6,18;6,18;6,18;6,18 | 288;244,7;158,1;71,5;-15,1;-98,7;-122,21 | 2,50;5,94;5,94;5,94;5,94 | 288,00; 235,59; 130,76; 25,93; -76,57; -109,24 | 18 | 1;18 | 0,52;0,9 | 0 | 480 | 200000 | 120 | 0.68284 | 17.5737 | 6.5901 | 1 | 1 | 1 | 3200 | 9906666.6667 | 24141.9459 | 0.25224 | 0.49 | 0.2 | 1.1 | 0.54461 | 0.97344 | 1359.2741 | 1617364 | 1.053 | 0.84043 | 680 | 0.0024 | 0.29412 | 4478.3983 | 8.3609 | 4013.232 | 0.34584 | 11.4287 | 592.0889 | 0.28014 | 0.55888 | 0.95926 | 1652.2717 | 0.85363 | 1.0216
|  |  |  | 431 | 140 | 100 | 10 | 10 | 1300 | Dupl4162 | 6.25 | 6.25 | 3,25;6,18;6,18;6,18;6,18;6,18 | 288;244,7;158,1;71,5;-15,1;-98,7;-122,21 | 2,50;5,94;5,94;5,94;5,94 | 288,00; 235,59; 130,76; 25,93; -76,57; -109,24 | 26 | 1;2 | 1,3;0,6 | 0 | 480 | 200000 | 120 | 0.68284 | 17.5737 | 6.5901 | 1 | 1 | 1 | 3200 | 9906666.6667 | 11570.9918 | 0.36434 | 0.49 | 0.2 | 1.1 | 0.60664 | 0.91602 | 1279.1013 | 1530559.5 | 0.99646 | 0.83571 | 680 | 0.0024 | 0.29412 | 4478.3983 | 8.3609 | 4013.232 | 0.34584 | 11.4287 | 592.0889 | 0.40465 | 0.63201 | 0.89486 | 1541.3383 | 0.80782 | 1.007
|  |  |  | 432 | 140 | 100 | 10 | 10 | 1700 | Dupl4162 | 6.25 | 6.25 | 3,25;6,18;6,18;6,18;6,18;6,18 | 288;244,7;158,1;71,5;-15,1;-98,7;-122,21 | 2,50;5,94;5,94;5,94;5,94 | 288,00; 235,59; 130,76; 25,93; -76,57; -109,24 | 21.25 | 1;2 | 1,7;0,6 | 0 | 480 | 200000 | 120 | 0.68284 | 17.5737 | 6.5901 | 1 | 1 | 1 | 3200 | 9906666.6667 | 6766.4277 | 0.47645 | 0.49 | 0.2 | 1.1 | 0.68123 | 0.85607 | 1195.3807 | 1436990.25 | 0.93554 | 0.83186 | 680 | 0.0024 | 0.29412 | 4478.3983 | 8.3609 | 4013.232 | 0.34584 | 11.4287 | 592.0889 | 0.52916 | 0.72065 | 0.82654 | 1423.6694 | 0.75843 | 0.99073
|  |  |  | 433 | 140 | 100 | 10 | 10 | 2100 | Dupl4162 | 6.25 | 6.25 | 3,25;6,18;6,18;6,18;6,18;6,18 | 288;244,7;158,1;71,5;-15,1;-98,7;-122,21 | 2,50;5,94;5,94;5,94;5,94 | 288,00; 235,59; 130,76; 25,93; -76,57; -109,24 | 26.25 | 1;5 | 2,1;0,6 | 0 | 480 | 200000 | 120 | 0.68284 | 17.5737 | 6.5901 | 1 | 1 | 1 | 3200 | 9906666.6667 | 4434.235 | 0.58855 | 0.49 | 0.2 | 1.1 | 0.76839 | 0.79215 | 1106.1265 | 1332916 | 0.86778 | 0.82985 | 680 | 0.0024 | 0.29412 | 4478.3983 | 8.3609 | 4013.232 | 0.34584 | 11.4287 | 592.0889 | 0.65367 | 0.82479 | 0.75314 | 1297.2336 | 0.7035 | 0.97323
|  |  |  | 434 | 140 | 100 | 10 | 10 | 2500 | Dupl4162 | 6.25 | 6.25 | 3,25;6,18;6,18;6,18;6,18;6,18 | 288;244,7;158,1;71,5;-15,1;-98,7;-122,21 | 2,50;5,94;5,94;5,94;5,94 | 288,00; 235,59; 130,76; 25,93; -76,57; -109,24 | 31.25 | 1;7 | 2,5;0,6 | 0 | 480 | 200000 | 120 | 0.68284 | 17.5737 | 6.5901 | 1 | 1 | 1 | 3200 | 9906666.6667 | 3128.7962 | 0.70066 | 0.49 | 0.2 | 1.1 | 0.86812 | 0.72428 | 1011.3592 | 1225684 | 0.79797 | 0.82514 | 680 | 0.0024 | 0.29412 | 4478.3983 | 8.3609 | 4013.232 | 0.34584 | 11.4287 | 592.0889 | 0.77818 | 0.94444 | 0.67586 | 1164.1298 | 0.64691 | 0.94978
|  |  |  | 435 | 140 | 100 | 10 | 10 | 2900 | Dupl4162 | 6.25 | 6.25 | 3,25;6,18;6,18;6,18;6,18;6,18 | 288;244,7;158,1;71,5;-15,1;-98,7;-122,21 | 2,50;5,94;5,94;5,94;5,94 | 288,00; 235,59; 130,76; 25,93; -76,57; -109,24 | 36.25 | 1;8 | 2,9;0,6 | 0 | 480 | 200000 | 120 | 0.68284 | 17.5737 | 6.5901 | 1 | 1 | 1 | 3200 | 9906666.6667 | 2325.2053 | 0.81276 | 0.49 | 0.2 | 1.1 | 0.98042 | 0.65414 | 913.4168 | 1116718.75 | 0.72703 | 0.81795 | 680 | 0.0024 | 0.29412 | 4478.3983 | 8.3609 | 4013.232 | 0.34584 | 11.4287 | 592.0889 | 0.90269 | 1.0796 | 0.59818 | 1030.3285 | 0.5894 | 0.92264
|  |  |  | 436 | 140 | 100 | 10 | 10 | 3300 | Dupl4162 | 6.25 | 6.25 | 3,25;6,18;6,18;6,18;6,18;6,18 | 288;244,7;158,1;71,5;-15,1;-98,7;-122,21 | 2,50;5,94;5,94;5,94;5,94 | 288,00; 235,59; 130,76; 25,93; -76,57; -109,24 | 41.25 | 1;9 | 3,3;0,6 | 0 | 480 | 200000 | 120 | 0.68284 | 17.5737 | 6.5901 | 1 | 1 | 1 | 3200 | 9906666.6667 | 1795.6819 | 0.92487 | 0.49 | 0.2 | 1.1 | 1.1053 | 0.58463 | 816.3531 | 1009556.125 | 0.65726 | 0.80863 | 680 | 0.0024 | 0.29412 | 4478.3983 | 8.3609 | 4013.232 | 0.34584 | 11.4287 | 592.0889 | 1.0272 | 1.2302 | 0.52432 | 903.1098 | 0.53284 | 0.89456
|  |  |  | 437 | 140 | 100 | 10 | 10 | 3700 | Dupl4162 | 6.25 | 6.25 | 3,25;6,18;6,18;6,18;6,18;6,18 | 288;244,7;158,1;71,5;-15,1;-98,7;-122,21 | 2,50;5,94;5,94;5,94;5,94 | 288,00; 235,59; 130,76; 25,93; -76,57; -109,24 | 46.25 | 1;11 | 3,7;0,6 | 0 | 480 | 200000 | 120 | 0.68284 | 17.5737 | 6.5901 | 1 | 1 | 1 | 3200 | 9906666.6667 | 1428.4132 | 1.037 | 0.49 | 0.2 | 1.1 | 1.2427 | 0.51879 | 724.414 | 905795.25 | 0.58971 | 0.79975 | 680 | 0.0024 | 0.29412 | 4478.3983 | 8.3609 | 4013.232 | 0.34584 | 11.4287 | 592.0889 | 1.1517 | 1.3964 | 0.45746 | 787.9518 | 0.47807 | 0.8699
|  |  |  | 438 | 140 | 100 | 10 | 10 | 4100 | Dupl4162 | 6.25 | 6.25 | 3,25;6,18;6,18;6,18;6,18;6,18 | 288;244,7;158,1;71,5;-15,1;-98,7;-122,21 | 2,50;5,94;5,94;5,94;5,94 | 288,00; 235,59; 130,76; 25,93; -76,57; -109,24 | 51.25 | 1;14 | 4,1;0,6 | 0 | 480 | 200000 | 120 | 0.68284 | 17.5737 | 6.5901 | 1 | 1 | 1 | 3200 | 9906666.6667 | 1163.2942 | 1.1491 | 0.49 | 0.2 | 1.1 | 1.3927 | 0.45879 | 640.6333 | 808358.875 | 0.52628 | 0.79251 | 680 | 0.0024 | 0.29412 | 4478.3983 | 8.3609 | 4013.232 | 0.34584 | 11.4287 | 592.0889 | 1.2762 | 1.578 | 0.39901 | 687.2752 | 0.42665 | 0.85021
|  |  |  | 439 | 140 | 100 | 10 | 10 | 4500 | Dupl4162 | 6.25 | 6.25 | 3,25;6,18;6,18;6,18;6,18;6,18 | 288;244,7;158,1;71,5;-15,1;-98,7;-122,21 | 2,50;5,94;5,94;5,94;5,94 | 288,00; 235,59; 130,76; 25,93; -76,57; -109,24 | 56.25 | 1;15 | 4,5;0,6 | 0 | 480 | 200000 | 120 | 0.68284 | 17.5737 | 6.5901 | 1 | 1 | 1 | 3200 | 9906666.6667 | 965.6778 | 1.2612 | 0.49 | 0.2 | 1.1 | 1.5553 | 0.40561 | 566.3817 | 719444.25 | 0.46839 | 0.78725 | 680 | 0.0024 | 0.29412 | 4478.3983 | 8.3609 | 4013.232 | 0.34584 | 11.4287 | 592.0889 | 1.4007 | 1.7752 | 0.34895 | 601.0481 | 0.37972 | 0.83543
|  |  |  | 440 | 140 | 100 | 10 | 10 | 4900 | Dupl4162 | 6.25 | 6.25 | 3,25;6,18;6,18;6,18;6,18;6,18 | 288;244,7;158,1;71,5;-15,1;-98,7;-122,21 | 2,50;5,94;5,94;5,94;5,94 | 288,00; 235,59; 130,76; 25,93; -76,57; -109,24 | 61.25 | 1;17 | 4,9;0,6 | 0 | 480 | 200000 | 120 | 0.68284 | 17.5737 | 6.5901 | 1 | 1 | 1 | 3200 | 9906666.6667 | 814.4513 | 1.3733 | 0.49 | 0.2 | 1.1 | 1.7304 | 0.35929 | 501.7038 | 639917.6875 | 0.41661 | 0.78401 | 680 | 0.0024 | 0.29412 | 4478.3983 | 8.3609 | 4013.232 | 0.34584 | 11.4287 | 592.0889 | 1.5252 | 1.9878 | 0.3065 | 527.9213 | 0.33774 | 0.82498
|  |  |  | 441 | 140 | 100 | 10 | 10 | 5300 | Dupl4162 | 6.25 | 6.25 | 3,25;6,18;6,18;6,18;6,18;6,18 | 288;244,7;158,1;71,5;-15,1;-98,7;-122,21 | 2,50;5,94;5,94;5,94;5,94 | 288,00; 235,59; 130,76; 25,93; -76,57; -109,24 | 66.25 | 1;19 | 5,3;0,6 | 0 | 480 | 200000 | 120 | 0.68284 | 17.5737 | 6.5901 | 1 | 1 | 1 | 3200 | 9906666.6667 | 696.1544 | 1.4854 | 0.49 | 0.2 | 1.1 | 1.9181 | 0.31931 | 445.8781 | 569647.75 | 0.37086 | 0.78273 | 680 | 0.0024 | 0.29412 | 4478.3983 | 8.3609 | 4013.232 | 0.34584 | 11.4287 | 592.0889 | 1.6497 | 2.216 | 0.2706 | 466.0847 | 0.30066 | 0.8182
|  |  |  | 442 | 140 | 100 | 10 | 10 | 5700 | Dupl4162 | 6.25 | 6.25 | 3,25;6,18;6,18;6,18;6,18;6,18 | 288;244,7;158,1;71,5;-15,1;-98,7;-122,21 | 2,50;5,94;5,94;5,94;5,94 | 288,00; 235,59; 130,76; 25,93; -76,57; -109,24 | 71.25 | 1;20 | 5,7;0,6 | 0 | 480 | 200000 | 120 | 0.68284 | 17.5737 | 6.5901 | 1 | 1 | 1 | 3200 | 9906666.6667 | 601.8768 | 1.5975 | 0.49 | 0.2 | 1.1 | 2.1184 | 0.28493 | 397.8639 | 508091.4688 | 0.33079 | 0.78306 | 680 | 0.0024 | 0.29412 | 4478.3983 | 8.3609 | 4013.232 | 0.34584 | 11.4287 | 592.0889 | 1.7742 | 2.4597 | 0.2402 | 413.7295 | 0.26817 | 0.81428
|  |  |  | 443 | 170 | 100 | 8 | 8 | 900 | Dupl4162 | 6.25 | 9.375 | 4,05;9,62;9,62;9,62;9,62 | 288;234,53;127,6;20,66;-83,9;-117,23 | 2,50;5,94;5,94;5,94;5,94 | 288,00; 235,59; 130,76; 25,93; -76,57; -109,24 | 18 | 1;97 | 0,77;0,9 | 0 | 480 | 200000 | 154 | 0.68284 | 28.1911 | 8.4207 | 1 | 1 | 1 | 2832 | 12940976 | 31536.3737 | 0.20762 | 0.49 | 0.2 | 1.1 | 0.52342 | 0.99612 | 1230.9817 | 1465042.625 | 1.0777 | 0.84024 | 680 | 0.0024 | 0.29412 | 4478.3983 | 4.0918 | 1964.064 | 0.49436 | 3.1578 | 503.1925 | 0.21257 | 0.52567 | 0.99359 | 1287.1891 | 1.0281 | 0.8786
|  |  |  | 444 | 170 | 100 | 8 | 8 | 1300 | Dupl4162 | 6.25 | 9.375 | 4,05;9,62;9,62;9,62;9,62 | 288;234,53;127,6;20,66;-83,9;-117,23 | 2,50;5,94;5,94;5,94;5,94 | 288,00; 235,59; 130,76; 25,93; -76,57; -109,24 | 26 | 1;46 | 0,77;1,3 | 0 | 480 | 200000 | 154 | 0.68284 | 28.1911 | 8.4207 | 1 | 1 | 1 | 2832 | 12940976 | 15115.0667 | 0.29989 | 0.49 | 0.2 | 1.1 | 0.56944 | 0.9492 | 1173.0089 | 1396839.75 | 1.0276 | 0.83976 | 680 | 0.0024 | 0.29412 | 4478.3983 | 4.0918 | 1964.064 | 0.49436 | 3.1578 | 503.1925 | 0.30705 | 0.57337 | 0.94555 | 1224.9494 | 0.98021 | 0.87694
|  |  |  | 445 | 170 | 100 | 8 | 8 | 1700 | Dupl4162 | 6.25 | 9.375 | 4,05;9,62;9,62;9,62;9,62 | 288;234,53;127,6;20,66;-83,9;-117,23 | 2,50;5,94;5,94;5,94;5,94 | 288,00; 235,59; 130,76; 25,93; -76,57; -109,24 | 21.25 | 1;21 | 0,77;1,7 | 0 | 480 | 200000 | 154 | 0.68284 | 28.1911 | 8.4207 | 1 | 1 | 1 | 2832 | 12940976 | 8838.9144 | 0.39216 | 0.49 | 0.2 | 1.1 | 0.62398 | 0.90146 | 1114.0038 | 1331230.5 | 0.97931 | 0.83682 | 680 | 0.0024 | 0.29412 | 4478.3983 | 4.0918 | 1964.064 | 0.49436 | 3.1578 | 503.1925 | 0.40153 | 0.62999 | 0.89651 | 1161.4256 | 0.93417 | 0.87245
|  |  |  | 446 | 170 | 100 | 8 | 8 | 2100 | Dupl4162 | 6.25 | 9.375 | 4,05;9,62;9,62;9,62;9,62 | 288;234,53;127,6;20,66;-83,9;-117,23 | 2,50;5,94;5,94;5,94;5,94 | 288,00; 235,59; 130,76; 25,93; -76,57; -109,24 | 26.25 | 1;8 | 0,77;2,1 | 0 | 480 | 200000 | 154 | 0.68284 | 28.1911 | 8.4207 | 1 | 1 | 1 | 2832 | 12940976 | 5792.3952 | 0.48444 | 0.49 | 0.2 | 1.1 | 0.68703 | 0.85165 | 1052.4556 | 1258493.625 | 0.9258 | 0.83628 | 680 | 0.0024 | 0.29412 | 4478.3983 | 4.0918 | 1964.064 | 0.49436 | 3.1578 | 503.1925 | 0.496 | 0.69553 | 0.84522 | 1094.9795 | 0.88313 | 0.87007
|  |  |  | 447 | 170 | 100 | 8 | 8 | 2500 | Dupl4162 | 6.25 | 9.375 | 4,05;9,62;9,62;9,62;9,62 | 288;234,53;127,6;20,66;-83,9;-117,23 | 2,50;5,94;5,94;5,94;5,94 | 288,00; 235,59; 130,76; 25,93; -76,57; -109,24 | 31.25 | 1;2 | 2,5;0,77 | 0 | 480 | 200000 | 154 | 0.68284 | 28.1911 | 8.4207 | 1 | 1 | 1 | 2832 | 12940976 | 4087.114 | 0.57671 | 0.49 | 0.2 | 1.1 | 0.75859 | 0.7991 | 987.5136 | 1183722.125 | 0.87079 | 0.83424 | 680 | 0.0024 | 0.29412 | 4478.3983 | 4.0918 | 1964.064 | 0.49436 | 3.1578 | 503.1925 | 0.59048 | 0.77 | 0.79101 | 1024.7505 | 0.83066 | 0.8657
|  |  |  | 448 | 170 | 100 | 8 | 8 | 2900 | Dupl4162 | 6.25 | 9.375 | 4,05;9,62;9,62;9,62;9,62 | 288;234,53;127,6;20,66;-83,9;-117,23 | 2,50;5,94;5,94;5,94;5,94 | 288,00; 235,59; 130,76; 25,93; -76,57; -109,24 | 36.25 | 1;3 | 2,9;0,77 | 0 | 480 | 200000 | 154 | 0.68284 | 28.1911 | 8.4207 | 1 | 1 | 1 | 2832 | 12940976 | 3037.3915 | 0.66899 | 0.49 | 0.2 | 1.1 | 0.83867 | 0.74379 | 919.1601 | 1108321.875 | 0.81533 | 0.82933 | 680 | 0.0024 | 0.29412 | 4478.3983 | 4.0918 | 1964.064 | 0.49436 | 3.1578 | 503.1925 | 0.68496 | 0.8534 | 0.73398 | 950.8637 | 0.77775 | 0.85793
|  |  |  | 449 | 170 | 100 | 8 | 8 | 3300 | Dupl4162 | 6.25 | 9.375 | 4,05;9,62;9,62;9,62;9,62 | 288;234,53;127,6;20,66;-83,9;-117,23 | 2,50;5,94;5,94;5,94;5,94 | 288,00; 235,59; 130,76; 25,93; -76,57; -109,24 | 41.25 | 1;4 | 3,3;0,77 | 0 | 480 | 200000 | 154 | 0.68284 | 28.1911 | 8.4207 | 1 | 1 | 1 | 2832 | 12940976 | 2345.6807 | 0.76126 | 0.49 | 0.2 | 1.1 | 0.92727 | 0.68648 | 848.3391 | 1028745.875 | 0.75679 | 0.82463 | 680 | 0.0024 | 0.29412 | 4478.3983 | 4.0918 | 1964.064 | 0.49436 | 3.1578 | 503.1925 | 0.77943 | 0.94572 | 0.67507 | 874.5516 | 0.72191 | 0.85011
|  |  |  | 450 | 170 | 100 | 8 | 8 | 3700 | Dupl4162 | 6.25 | 9.375 | 4,05;9,62;9,62;9,62;9,62 | 288;234,53;127,6;20,66;-83,9;-117,23 | 2,50;5,94;5,94;5,94;5,94 | 288,00; 235,59; 130,76; 25,93; -76,57; -109,24 | 46.25 | 1;4 | 3,7;0,77 | 0 | 480 | 200000 | 154 | 0.68284 | 28.1911 | 8.4207 | 1 | 1 | 1 | 2832 | 12940976 | 1865.9213 | 0.85353 | 0.49 | 0.2 | 1.1 | 1.0244 | 0.62862 | 776.8352 | 949711.9375 | 0.69865 | 0.81797 | 680 | 0.0024 | 0.29412 | 4478.3983 | 4.0918 | 1964.064 | 0.49436 | 3.1578 | 503.1925 | 0.87391 | 1.047 | 0.61594 | 797.9483 | 0.66645 | 0.8402
|  |  |  | 451 | 170 | 100 | 8 | 8 | 4100 | Dupl4162 | 6.25 | 9.375 | 4,05;9,62;9,62;9,62;9,62 | 288;234,53;127,6;20,66;-83,9;-117,23 | 2,50;5,94;5,94;5,94;5,94 | 288,00; 235,59; 130,76; 25,93; -76,57; -109,24 | 51.25 | 1;6 | 4,1;0,77 | 0 | 480 | 200000 | 154 | 0.68284 | 28.1911 | 8.4207 | 1 | 1 | 1 | 2832 | 12940976 | 1519.5992 | 0.94581 | 0.49 | 0.2 | 1.1 | 1.13 | 0.57197 | 706.8318 | 872135.8125 | 0.64158 | 0.81046 | 680 | 0.0024 | 0.29412 | 4478.3983 | 4.0918 | 1964.064 | 0.49436 | 3.1578 | 503.1925 | 0.96839 | 1.1571 | 0.55849 | 723.5168 | 0.61201 | 0.82959
|  |  |  | 452 | 170 | 100 | 8 | 8 | 4500 | Dupl4162 | 6.25 | 9.375 | 4,05;9,62;9,62;9,62;9,62 | 288;234,53;127,6;20,66;-83,9;-117,23 | 2,50;5,94;5,94;5,94;5,94 | 288,00; 235,59; 130,76; 25,93; -76,57; -109,24 | 56.25 | 1;6 | 4,5;0,77 | 0 | 480 | 200000 | 154 | 0.68284 | 28.1911 | 8.4207 | 1 | 1 | 1 | 2832 | 12940976 | 1261.4549 | 1.0381 | 0.49 | 0.2 | 1.1 | 1.2441 | 0.51816 | 640.3369 | 797220.875 | 0.58647 | 0.80321 | 680 | 0.0024 | 0.29412 | 4478.3983 | 4.0918 | 1964.064 | 0.49436 | 3.1578 | 503.1925 | 1.0629 | 1.2762 | 0.50436 | 653.3908 | 0.55944 | 0.81959
|  |  |  | 453 | 170 | 100 | 8 | 8 | 4900 | Dupl4162 | 6.25 | 9.375 | 4,05;9,62;9,62;9,62;9,62 | 288;234,53;127,6;20,66;-83,9;-117,23 | 2,50;5,94;5,94;5,94;5,94 | 288,00; 235,59; 130,76; 25,93; -76,57; -109,24 | 61.25 | 1;9 | 4,9;0,77 | 0 | 480 | 200000 | 154 | 0.68284 | 28.1911 | 8.4207 | 1 | 1 | 1 | 2832 | 12940976 | 1063.9093 | 1.1304 | 0.49 | 0.2 | 1.1 | 1.3668 | 0.46835 | 578.7749 | 725795.3125 | 0.53392 | 0.79744 | 680 | 0.0024 | 0.29412 | 4478.3983 | 4.0918 | 1964.064 | 0.49436 | 3.1578 | 503.1925 | 1.1573 | 1.4043 | 0.45463 | 588.971 | 0.50932 | 0.81148
|  |  |  | 454 | 170 | 100 | 8 | 8 | 5300 | Dupl4162 | 6.25 | 9.375 | 4,05;9,62;9,62;9,62;9,62 | 288;234,53;127,6;20,66;-83,9;-117,23 | 2,50;5,94;5,94;5,94;5,94 | 288,00; 235,59; 130,76; 25,93; -76,57; -109,24 | 66.25 | 1;9 | 5,3;0,77 | 0 | 480 | 200000 | 154 | 0.68284 | 28.1911 | 8.4207 | 1 | 1 | 1 | 2832 | 12940976 | 909.3792 | 1.2226 | 0.49 | 0.2 | 1.1 | 1.498 | 0.42311 | 522.8763 | 659585.75 | 0.48522 | 0.79273 | 680 | 0.0024 | 0.29412 | 4478.3983 | 4.0918 | 1964.064 | 0.49436 | 3.1578 | 503.1925 | 1.2518 | 1.5412 | 0.40979 | 530.8784 | 0.46285 | 0.80487
|  |  |  | 455 | 170 | 100 | 8 | 8 | 5700 | Dupl4162 | 6.25 | 9.375 | 4,05;9,62;9,62;9,62;9,62 | 288;234,53;127,6;20,66;-83,9;-117,23 | 2,50;5,94;5,94;5,94;5,94 | 288,00; 235,59; 130,76; 25,93; -76,57; -109,24 | 71.25 | 1;10 | 5,7;0,77 | 0 | 480 | 200000 | 154 | 0.68284 | 28.1911 | 8.4207 | 1 | 1 | 1 | 2832 | 12940976 | 786.2254 | 1.3149 | 0.49 | 0.2 | 1.1 | 1.6376 | 0.38259 | 472.7925 | 599127.375 | 0.44074 | 0.78914 | 680 | 0.0024 | 0.29412 | 4478.3983 | 4.0918 | 1964.064 | 0.49436 | 3.1578 | 503.1925 | 1.3463 | 1.6871 | 0.36984 | 479.1286 | 0.42043 | 0.79971
|  |  |  | 456 | 200 | 100 | 10 | 10 | 900 | Dupl4162 | 6.25 | 12.5 | 4,75;12,89;12,89;12,89;12,89 | 288;226,81;104,43;-17,95;-111,69;-117,79 | 2,50;5,94;5,94;5,94;5,94 | 288,00; 235,59; 130,76; 25,93; -76,57; -109,24 | 25 | 1;90 | 0,9;0,9 | 0 | 480 | 200000 | 180 | 0.68284 | 26.3605 | 6.5901 | 1 | 1 | 1 | 3800 | 22926666.6667 | 55870.8964 | 0.18068 | 0.49 | 0.2 | 1.1 | 0.51159 | 1 | 1658.1818 | 1955914.875 | 1.0723 | 0.84778 | 680 | 0.0024 | 0.29412 | 4478.3983 | 5.0559 | 2426.832 | 0.44473 | 4.6214 | 518.9238 | 0.18787 | 0.51467 | 1 | 1792.6458 | 0.99189 | 0.91653
|  |  |  | 457 | 200 | 100 | 10 | 10 | 1300 | Dupl4162 | 6.25 | 12.5 | 4,75;12,89;12,89;12,89;12,89 | 288;226,81;104,43;-17,95;-111,69;-117,79 | 2,50;5,94;5,94;5,94;5,94 | 288,00; 235,59; 130,76; 25,93; -76,57; -109,24 | 26 | 1;39 | 0,9;1,3 | 0 | 480 | 200000 | 180 | 0.68284 | 26.3605 | 6.5901 | 1 | 1 | 1 | 3800 | 22926666.6667 | 26778.3586 | 0.26099 | 0.49 | 0.2 | 1.1 | 0.549 | 0.969 | 1606.7717 | 1916121 | 1.0505 | 0.83855 | 680 | 0.0024 | 0.29412 | 4478.3983 | 5.0559 | 2426.832 | 0.44473 | 4.6214 | 518.9238 | 0.27136 | 0.5543 | 0.96373 | 1727.6194 | 0.97171 | 0.90162
|  |  |  | 458 | 200 | 100 | 10 | 10 | 1700 | Dupl4162 | 6.25 | 12.5 | 4,75;12,89;12,89;12,89;12,89 | 288;226,81;104,43;-17,95;-111,69;-117,79 | 2,50;5,94;5,94;5,94;5,94 | 288,00; 235,59; 130,76; 25,93; -76,57; -109,24 | 28 | 1;22 | 0,9;1,7 | 0 | 480 | 200000 | 180 | 0.68284 | 26.3605 | 6.5901 | 1 | 1 | 1 | 3800 | 22926666.6667 | 15659.317 | 0.34129 | 0.49 | 0.2 | 1.1 | 0.59286 | 0.92797 | 1538.7397 | 1834569.5 | 1.0058 | 0.83875 | 680 | 0.0024 | 0.29412 | 4478.3983 | 5.0559 | 2426.832 | 0.44473 | 4.6214 | 518.9238 | 0.35486 | 0.6009 | 0.92095 | 1650.9362 | 0.93035 | 0.8999
|  |  |  | 459 | 200 | 100 | 10 | 10 | 2100 | Dupl4162 | 6.25 | 12.5 | 4,75;12,89;12,89;12,89;12,89 | 288;226,81;104,43;-17,95;-111,69;-117,79 | 2,50;5,94;5,94;5,94;5,94 | 288,00; 235,59; 130,76; 25,93; -76,57; -109,24 | 26.25 | 1;15 | 0,9;2,1 | 0 | 480 | 200000 | 180 | 0.68284 | 26.3605 | 6.5901 | 1 | 1 | 1 | 3800 | 22926666.6667 | 10262.0014 | 0.4216 | 0.49 | 0.2 | 1.1 | 0.64316 | 0.88584 | 1468.8821 | 1751803 | 0.96042 | 0.8385 | 680 | 0.0024 | 0.29412 | 4478.3983 | 5.0559 | 2426.832 | 0.44473 | 4.6214 | 518.9238 | 0.43836 | 0.65448 | 0.87684 | 1571.8606 | 0.88838 | 0.89728
|  |  |  | 460 | 200 | 100 | 10 | 10 | 2500 | Dupl4162 | 6.25 | 12.5 | 4,75;12,89;12,89;12,89;12,89 | 288;226,81;104,43;-17,95;-111,69;-117,79 | 2,50;5,94;5,94;5,94;5,94 | 288,00; 235,59; 130,76; 25,93; -76,57; -109,24 | 31.25 | 1;3 | 2,5;0,9 | 0 | 480 | 200000 | 180 | 0.68284 | 26.3605 | 6.5901 | 1 | 1 | 1 | 3800 | 22926666.6667 | 7240.8682 | 0.5019 | 0.49 | 0.2 | 1.1 | 0.69992 | 0.84193 | 1396.07 | 1652559.125 | 0.90601 | 0.84479 | 680 | 0.0024 | 0.29412 | 4478.3983 | 5.0559 | 2426.832 | 0.44473 | 4.6214 | 518.9238 | 0.52185 | 0.71502 | 0.83069 | 1489.1363 | 0.83805 | 0.90111
|  |  |  | 461 | 200 | 100 | 10 | 10 | 2900 | Dupl4162 | 6.25 | 12.5 | 4,75;12,89;12,89;12,89;12,89 | 288;226,81;104,43;-17,95;-111,69;-117,79 | 2,50;5,94;5,94;5,94;5,94 | 288,00; 235,59; 130,76; 25,93; -76,57; -109,24 | 36.25 | 1;4 | 2,9;0,9 | 0 | 480 | 200000 | 180 | 0.68284 | 26.3605 | 6.5901 | 1 | 1 | 1 | 3800 | 22926666.6667 | 5381.1446 | 0.5822 | 0.49 | 0.2 | 1.1 | 0.76312 | 0.79588 | 1319.7166 | 1568494.625 | 0.85992 | 0.84139 | 680 | 0.0024 | 0.29412 | 4478.3983 | 5.0559 | 2426.832 | 0.44473 | 4.6214 | 518.9238 | 0.60535 | 0.78253 | 0.78221 | 1402.2241 | 0.79542 | 0.89399
|  |  |  | 462 | 200 | 100 | 10 | 10 | 3300 | Dupl4162 | 6.25 | 12.5 | 4,75;12,89;12,89;12,89;12,89 | 288;226,81;104,43;-17,95;-111,69;-117,79 | 2,50;5,94;5,94;5,94;5,94 | 288,00; 235,59; 130,76; 25,93; -76,57; -109,24 | 41.25 | 1;4 | 3,3;0,9 | 0 | 480 | 200000 | 180 | 0.68284 | 26.3605 | 6.5901 | 1 | 1 | 1 | 3800 | 22926666.6667 | 4155.6865 | 0.66251 | 0.49 | 0.2 | 1.1 | 0.83277 | 0.74775 | 1239.9052 | 1476741.125 | 0.80962 | 0.83962 | 680 | 0.0024 | 0.29412 | 4478.3983 | 5.0559 | 2426.832 | 0.44473 | 4.6214 | 518.9238 | 0.68885 | 0.85702 | 0.73158 | 1311.4667 | 0.74889 | 0.88808
|  |  |  | 463 | 200 | 100 | 10 | 10 | 3700 | Dupl4162 | 6.25 | 12.5 | 4,75;12,89;12,89;12,89;12,89 | 288;226,81;104,43;-17,95;-111,69;-117,79 | 2,50;5,94;5,94;5,94;5,94 | 288,00; 235,59; 130,76; 25,93; -76,57; -109,24 | 46.25 | 1;6 | 3,7;0,9 | 0 | 480 | 200000 | 180 | 0.68284 | 26.3605 | 6.5901 | 1 | 1 | 1 | 3800 | 22926666.6667 | 3305.7287 | 0.74281 | 0.49 | 0.2 | 1.1 | 0.90887 | 0.69804 | 1157.469 | 1385754.25 | 0.75973 | 0.83526 | 680 | 0.0024 | 0.29412 | 4478.3983 | 5.0559 | 2426.832 | 0.44473 | 4.6214 | 518.9238 | 0.77234 | 0.93848 | 0.67953 | 1218.1486 | 0.70275 | 0.87905
|  |  |  | 464 | 200 | 100 | 10 | 10 | 4100 | Dupl4162 | 6.25 | 12.5 | 4,75;12,89;12,89;12,89;12,89 | 288;226,81;104,43;-17,95;-111,69;-117,79 | 2,50;5,94;5,94;5,94;5,94 | 288,00; 235,59; 130,76; 25,93; -76,57; -109,24 | 51.25 | 1;6 | 4,1;0,9 | 0 | 480 | 200000 | 180 | 0.68284 | 26.3605 | 6.5901 | 1 | 1 | 1 | 3800 | 22926666.6667 | 2692.1729 | 0.82312 | 0.49 | 0.2 | 1.1 | 0.99142 | 0.64765 | 1073.9147 | 1289250 | 0.70683 | 0.83298 | 680 | 0.0024 | 0.29412 | 4478.3983 | 5.0559 | 2426.832 | 0.44473 | 4.6214 | 518.9238 | 0.85584 | 1.0269 | 0.62718 | 1124.3131 | 0.65381 | 0.87207
|  |  |  | 465 | 200 | 100 | 10 | 10 | 4500 | Dupl4162 | 6.25 | 12.5 | 4,75;12,89;12,89;12,89;12,89 | 288;226,81;104,43;-17,95;-111,69;-117,79 | 2,50;5,94;5,94;5,94;5,94 | 288,00; 235,59; 130,76; 25,93; -76,57; -109,24 | 56.25 | 1;7 | 4,5;0,9 | 0 | 480 | 200000 | 180 | 0.68284 | 26.3605 | 6.5901 | 1 | 1 | 1 | 3800 | 22926666.6667 | 2234.8359 | 0.90342 | 0.49 | 0.2 | 1.1 | 1.0804 | 0.59773 | 991.1457 | 1195077.875 | 0.6552 | 0.82936 | 680 | 0.0024 | 0.29412 | 4478.3983 | 5.0559 | 2426.832 | 0.44473 | 4.6214 | 518.9238 | 0.93934 | 1.1223 | 0.57587 | 1032.3284 | 0.60605 | 0.86382
|  |  |  | 466 | 200 | 100 | 10 | 10 | 4900 | Dupl4162 | 6.25 | 12.5 | 4,75;12,89;12,89;12,89;12,89 | 288;226,81;104,43;-17,95;-111,69;-117,79 | 2,50;5,94;5,94;5,94;5,94 | 288,00; 235,59; 130,76; 25,93; -76,57; -109,24 | 61.25 | 1;8 | 4,9;0,9 | 0 | 480 | 200000 | 180 | 0.68284 | 26.3605 | 6.5901 | 1 | 1 | 1 | 3800 | 22926666.6667 | 1884.8574 | 0.98372 | 0.49 | 0.2 | 1.1 | 1.1759 | 0.54944 | 911.0698 | 1105139.25 | 0.60589 | 0.82439 | 680 | 0.0024 | 0.29412 | 4478.3983 | 5.0559 | 2426.832 | 0.44473 | 4.6214 | 518.9238 | 1.0228 | 1.2247 | 0.5268 | 944.3735 | 0.56044 | 0.85453
|  |  |  | 467 | 200 | 100 | 10 | 10 | 5300 | Dupl4162 | 6.25 | 12.5 | 4,75;12,89;12,89;12,89;12,89 | 288;226,81;104,43;-17,95;-111,69;-117,79 | 2,50;5,94;5,94;5,94;5,94 | 288,00; 235,59; 130,76; 25,93; -76,57; -109,24 | 66.25 | 1;10 | 5,3;0,9 | 0 | 480 | 200000 | 180 | 0.68284 | 26.3605 | 6.5901 | 1 | 1 | 1 | 3800 | 22926666.6667 | 1611.0867 | 1.064 | 0.49 | 0.2 | 1.1 | 1.2778 | 0.50372 | 835.2537 | 1020846.875 | 0.55967 | 0.8182 | 680 | 0.0024 | 0.29412 | 4478.3983 | 5.0559 | 2426.832 | 0.44473 | 4.6214 | 518.9238 | 1.1063 | 1.334 | 0.48089 | 862.0685 | 0.51769 | 0.84446
|  |  |  | 468 | 200 | 100 | 10 | 10 | 5700 | Dupl4162 | 6.25 | 12.5 | 4,75;12,89;12,89;12,89;12,89 | 288;226,81;104,43;-17,95;-111,69;-117,79 | 2,50;5,94;5,94;5,94;5,94 | 288,00; 235,59; 130,76; 25,93; -76,57; -109,24 | 71.25 | 1;12 | 5,7;0,9 | 0 | 480 | 200000 | 180 | 0.68284 | 26.3605 | 6.5901 | 1 | 1 | 1 | 3800 | 22926666.6667 | 1392.9032 | 1.1443 | 0.49 | 0.2 | 1.1 | 1.3861 | 0.46119 | 764.7428 | 941613.25 | 0.51624 | 0.81216 | 680 | 0.0024 | 0.29412 | 4478.3983 | 5.0559 | 2426.832 | 0.44473 | 4.6214 | 518.9238 | 1.1898 | 1.4503 | 0.43865 | 786.3505 | 0.47751 | 0.83511